## Лист1
Штуцерно-торцовые соединения изготовления ОАО "ЗАВОД "БУРЕВЕСТНИК"
№ п/п | Наименование | Обозначение по новому | Обозначение по старому | Ду, мм | Ру, кгс/см² | Проводимая среда | Материал | Присоединение к трубопр. | Масса, кг
1 | 2 | 3 | 4 | 5 | 6 | 7 | 8 | 9 | 10
1 | Соединение штуцерно-торцевое накидное внахлестку стальное. ГОСТ5890-78 | ИТШЛ.302615.085 | 556-01.069-01 | 3 | 100 | Вода морская и пресная, воздух, легкие и тяжелые нефтепродукты, масляные фракции. | углер. сталь | М18х1,5 | 0,057
2 | Соединение штуцерно-торцевое накидное внахлестку стальное. ГОСТ5890-78 | ИТШЛ.302615.085-01 | 556-01.069-02 | 6 | 100 | Вода морская и пресная, воздух, легкие и тяжелые нефтепродукты, масляные фракции. | углер. сталь | М22х1,5 | 0,091
3 | Соединение штуцерно-торцевое накидное внахлестку стальное. ГОСТ5890-78 | ИТШЛ.302615.085-02 | 556-01.069-03 | 10 | 100 | Вода морская и пресная, воздух, легкие и тяжелые нефтепродукты, масляные фракции. | углер. сталь | М27х1,5 | 0,132
4 | Соединение штуцерно-торцевое накидное внахлестку стальное. ГОСТ5890-78 | ИТШЛ.302615.085-03 | 556-01.069-04 | 15 | 100 | Вода морская и пресная, воздух, легкие и тяжелые нефтепродукты, масляные фракции. | углер. сталь | М36х2 | 0,247
5 | Соединение штуцерно-торцевое накидное внахлестку стальное. ГОСТ5890-78 | ИТШЛ.302615.085-04 | 556-01.069-05 | 20 | 100 | Вода морская и пресная, воздух, легкие и тяжелые нефтепродукты, масляные фракции. | углер. сталь | М39х2 | 0,253
6 | Соединение штуцерно-торцевое накидное внахлестку стальное. ГОСТ5890-78 | ИТШЛ.302615.085-05 | 556-01.069-06 | 25 | 100 | Вода морская и пресная, воздух, легкие и тяжелые нефтепродукты, масляные фракции. | углер. сталь | М48х2 | 0,358
7 | Соединение штуцерно-торцевое накидное внахлестку стальное. ГОСТ5890-78 | ИТШЛ.302615.085-06 | 556-01.069-07 | 32 | 100 | Вода морская и пресная, воздух, легкие и тяжелые нефтепродукты, масляные фракции. | углер. сталь | М56х2 | 0,580
8 | Соединение штуцерно-торцевое накидное внахлестку стальное. ГОСТ5890-78 | ИТШЛ.302615.085-07 | 556-01.069-08 | 3 | 100 | Пар с t° до 400°С. | углер. сталь | М18х1,5 | 0,057
9 | Соединение штуцерно-торцевое накидное внахлестку стальное. ГОСТ5890-78 | ИТШЛ.302615.085-11 | 556-01.069-12 | 20 | 100 | Пар с t° до 400°С. | углер. сталь | М39х2 | 0,254
10 | Соединение штуцерно-торцевое накидное внахлестку стальное. ГОСТ5890-78 | ИТШЛ.302615.085-12 | 556-01.069-13 | 25 | 100 | Пар с t° до 400°С. | углер. сталь | М48х2 | 0,360
11 | Соединение штуцерно-торцевое накидное внахлестку стальное. ГОСТ5890-78 | ИТШЛ.302615.085-13 | 556-01.069-14 | 32 | 100 | Пар с t° до 400°С. | углер. сталь | М56х2 | 0,600
12 | Соединение штуцерно-торцевое накидное внахлестку из кор.-стойкой стали. ГОСТ5890-78 | ИТШЛ.302615.086 | 556-01.070-01 | 3 | 100 | Вода дистиллированная, конденсат, самин, воздух, негорючие жидкости системы гидравлики, легкие нефтепродукты, масляные фракции, пар с t° до 250°С. | нерж. сталь | М18х1,5 | 0,057
13 | Соединение штуцерно-торцевое накидное внахлестку из кор.-стойкой стали. ГОСТ5890-78 | ИТШЛ.302615.086-01 | 556-01.070-02 | 6 | 100 | Вода дистиллированная, конденсат, самин, воздух, негорючие жидкости системы гидравлики, легкие нефтепродукты, масляные фракции, пар с t° до 250°С. | нерж. сталь | М22х1,5 | 0,091
14 | Соединение штуцерно-торцевое накидное внахлестку из кор.-стойкой стали. ГОСТ5890-78 | ИТШЛ.302615.086-02 | 556-01.070-03 | 10 | 100 | Вода дистиллированная, конденсат, самин, воздух, негорючие жидкости системы гидравлики, легкие нефтепродукты, масляные фракции, пар с t° до 250°С. | нерж. сталь | М27х1,5 | 0,132
15 | Соединение штуцерно-торцевое накидное внахлестку из кор.-стойкой стали. ГОСТ5890-78 | ИТШЛ.302615.086-03 | 556-01.070-04 | 15 | 100 | Вода дистиллированная, конденсат, самин, воздух, негорючие жидкости системы гидравлики, легкие нефтепродукты, масляные фракции, пар с t° до 250°С. | нерж. сталь | М36х2 | 0,248
16 | Соединение штуцерно-торцевое накидное внахлестку из кор.-стойкой стали. ГОСТ5890-78 | ИТШЛ.302615.086-04 | 556-01.070-05 | 20 | 100 | Вода дистиллированная, конденсат, самин, воздух, негорючие жидкости системы гидравлики, легкие нефтепродукты, масляные фракции, пар с t° до 250°С. | нерж. сталь | М39х2 | 0,254
17 | Соединение штуцерно-торцевое накидное внахлестку из кор.-стойкой стали. ГОСТ5890-78 | ИТШЛ.302615.086-05 | 556-01.070-06 | 25 | 100 | Вода дистиллированная, конденсат, самин, воздух, негорючие жидкости системы гидравлики, легкие нефтепродукты, масляные фракции, пар с t° до 250°С. | нерж. сталь | М48х2 | 0,360
18 | Соединение штуцерно-торцевое накидное внахлестку из кор.-стойкой стали. ГОСТ5890-78 | ИТШЛ.302615.086-06 | 556-01.070-07 | 32 | 100 | Вода дистиллированная, конденсат, самин, воздух, негорючие жидкости системы гидравлики, легкие нефтепродукты, масляные фракции, пар с t° до 250°С. | нерж. сталь | М56х2 | 0,582
19 | Соединение штуцерно-торцевое накидное внахлестку из кор.-стойкой стали. ГОСТ5890-78 | ИТШЛ.302615.086-07 | 556-01.070-08 | 3 | 100 | Пар с t° от 251 до 400°С. | нерж. сталь | М18х1,5 | 0,057
20 | Соединение штуцерно-торцевое накидное внахлестку из кор.-стойкой стали. ГОСТ5890-78 | ИТШЛ.302615.086-08 | 556-01.070-09 | 6 | 100 | Пар с t° от 251 до 400°С. | нерж. сталь | М22х1,5 | 0,091
21 | Соединение штуцерно-торцевое накидное внахлестку из кор.-стойкой стали. ГОСТ5890-78 | ИТШЛ.302615.086-09 | 556-01.070-10 | 10 | 100 | Пар с t° от 251 до 400°С. | нерж. сталь | М27х1,5 | 0,132
22 | Соединение штуцерно-торцевое накидное внахлестку из кор.-стойкой стали. ГОСТ5890-78 | ИТШЛ.302615.086-10 | 556-01.070-11 | 15 | 100 | Пар с t° от 251 до 400°С. | нерж. сталь | М36х2 | 0,249
23 | Соединение штуцерно-торцевое накидное внахлестку из кор.-стойкой стали. ГОСТ5890-78 | ИТШЛ.302615.086-11 | 556-01.070-12 | 20 | 100 | Пар с t° от 251 до 400°С. | нерж. сталь | М39х2 | 0,255
24 | Соединение штуцерно-торцевое накидное внахлестку из кор.-стойкой стали. ГОСТ5890-78 | ИТШЛ.302615.086-12 | 556-01.070-13 | 25 | 100 | Пар с t° от 251 до 400°С. | нерж. сталь | М48х2 | 0,362
25 | Соединение штуцерно-торцевое накидное внахлестку из кор.-стойкой стали. ГОСТ5890-78 | ИТШЛ.302615.086-13 | 556-01.070-14 | 32 | 100 | Пар с t° от 251 до 400°С. | нерж. сталь | М56х2 | 0,584
26 | Соединение штуцерно-торцевое накидное внахлестку латунное. ГОСТ5890-78 | ИТШЛ.302615.087 | 556-01.071-1 | 3 | 100 | Конденсат, масляные фракции, воздух, пар с t° до 250°С, негорючие жидкости системы гидравлики. | латунь | М18х1,5 | 0.058
27 | Соединение штуцерно-торцевое накидное внахлестку латунное. ГОСТ5890-78 | ИТШЛ.302615.087-01 | 556-01.071-2 | 6 | 100 | Конденсат, масляные фракции, воздух, пар с t° до 250°С, негорючие жидкости системы гидравлики. | латунь | М22х1,5 | 0,92
28 | Соединение штуцерно-торцевое накидное внахлестку латунное. ГОСТ5890-78 | ИТШЛ.302615.087-02 | 556-01.071-3 | 10 | 100 | Конденсат, масляные фракции, воздух, пар с t° до 250°С, негорючие жидкости системы гидравлики. | латунь | М27х1,5 | 0,134
29 | Соединение штуцерно-торцевое накидное внахлестку латунное. ГОСТ5890-78 | ИТШЛ.302615.087-03 | 556-01.071-4 | 15 | 100 | Конденсат, масляные фракции, воздух, пар с t° до 250°С, негорючие жидкости системы гидравлики. | латунь | М36х2 | 0,251
30 | Соединение штуцерно-торцевое накидное внахлестку латунное. ГОСТ5890-78 | ИТШЛ.302615.087-04 | 556-01.071-5 | 20 | 100 | Конденсат, масляные фракции, воздух, пар с t° до 250°С, негорючие жидкости системы гидравлики. | латунь | М39х2 | 0,258
31 | Соединение штуцерно-торцевое накидное внахлестку латунное. ГОСТ5890-78 | ИТШЛ.302615.087-05 | 556-01.071-6 | 25 | 100 | Конденсат, масляные фракции, воздух, пар с t° до 250°С, негорючие жидкости системы гидравлики. | латунь | М48х2 | 0,365
32 | Соединение штуцерно-торцевое накидное внахлестку латунное. ГОСТ5890-78 | ИТШЛ.302615.087-05 | 556-01.071-7 | 32 | 100 | Конденсат, масляные фракции, воздух, пар с t° до 250°С, негорючие жидкости системы гидравлики. | латунь | М56х2 | 0,590
33 | Соединение штуцерно-торцевое накидное внахлёстку бронзовое. ГОСТ5890-78. | ИТШЛ.302615.088 | 556-01.072-1 | 3 | 100 | Вода морская. | бронза | М18х1,5 | 0,057
34 | Соединение штуцерно-торцевое накидное внахлёстку бронзовое. ГОСТ5890-78. | ИТШЛ.302615.088-01 | 556-01.072-2 | 6 | 100 | Вода морская. | бронза | М22х1,5 | 0,086
35 | Соединение штуцерно-торцевое накидное внахлёстку бронзовое. ГОСТ5890-78. | ИТШЛ.302615.088-02 | 556-01.072-3 | 10 | 100 | Вода морская. | бронза | М27х1,5 | 0,129
36 | Соединение штуцерно-торцевое накидное внахлёстку бронзовое. ГОСТ5890-78. | ИТШЛ.302615.088-03 | 556-01.072-4 | 15 | 100 | Вода морская. | бронза | М36х2 | 0,238
37 | Соединение штуцерно-торцевое накидное внахлёстку бронзовое. ГОСТ5890-78. | ИТШЛ.302615.088-04 | 556-01.072-5 | 20 | 100 | Вода морская. | бронза | М39х2 | 0,246
38 | Соединение штуцерно-торцевое накидное внахлёстку бронзовое. ГОСТ5890-78. | ИТШЛ.302615.088-05 | 556-01.072-6 | 25 | 100 | Вода морская. | бронза | М48х2 | 0,346
39 | Соединение штуцерно-торцевое накидное внахлёстку бронзовое. ГОСТ5890-78. | ИТШЛ.302615.088-06 | 556-01.072-7 | 32 | 100 | Вода морская. | бронза | М56х2 | 0,566
40 | Соединение штуцерно-торцевое накидное встык стальное. ГОСТ5890-78 | ИТШЛ.302615.093 | 556-01.073-2 | 10 | 100 | Вода морская , пресная, воздух, нефтепродукты. | углер. сталь | М27х1,5 | 0,155
41 | Соединение штуцерно-торцевое накидное встык стальное. ГОСТ5890-78 | ИТШЛ.302615.093-01 | 556-01.073-3 | 15 | 100 | Вода морская , пресная, воздух, нефтепродукты. | углер. сталь | М36х2 | 0,286
42 | Соединение штуцерно-торцевое накидное встык стальное. ГОСТ5890-78 | ИТШЛ.302615.093-02 | 556-01.073-4 | 20 | 100 | Вода морская , пресная, воздух, нефтепродукты. | углер. сталь | М39х2 | 0,312
43 | Соединение штуцерно-торцевое накидное встык стальное. ГОСТ5890-78 | ИТШЛ.302615.093-03 | 556-01.073-5 | 25 | 100 | Вода морская , пресная, воздух, нефтепродукты. | углер. сталь | М48х2 | 0,432
44 | Соединение штуцерно-торцевое накидное встык стальное. ГОСТ5890-78 | ИТШЛ.302615.093-04 | 556-01.073-6 | 32 | 100 | Вода морская , пресная, воздух, нефтепродукты. | углер. сталь | М56х2 | 0,680
45 | Соединение штуцерно-торцевое накидное встык стальное. ГОСТ5890-78 | ИТШЛ.302615.093-05 | 556-01.073-8 | 10 | 100 | Пар с t° до 400°С. | углер. сталь | М27х1,5 | 0,155
46 | Соединение штуцерно-торцевое накидное встык стальное. ГОСТ5890-78 | ИТШЛ.302615.093-06 | 556-01.073-9 | 15 | 100 | Пар с t° до 400°С. | углер. сталь | М36х2 | 0,287
47 | Соединение штуцерно-торцевое накидное встык стальное. ГОСТ5890-78 | ИТШЛ.302615.093-07 | 556-01.073-10 | 20 | 100 | Пар с t° до 400°С. | углер. сталь | М39х2 | 0,313
48 | Соединение штуцерно-торцевое накидное встык стальное. ГОСТ5890-78 | ИТШЛ.302615.093-08 | 556-01.073-11 | 25 | 100 | Пар с t° до 400°С. | углер. сталь | М48х2 | 0,435
49 | Соединение штуцерно-торцевое накидное встык стальное. ГОСТ5890-78 | ИТШЛ.302615.093-09 | 556-01.073-12 | 32 | 100 | Пар с t° до 400°С. | углер. сталь | М56х2 | 0,682
50 | Соединение штуцерно-торцевое накидное встык из кор.–стойкой стали. ГОСТ5890-78 | ИТШЛ.302615.094 | 556-01.074-01 | 10 | 100 | Вода дистиллированная, конденсат, самин, воздух, негорючие жидкости системы гидравлики, легкие нефтепродукты, масляные фракции, пар с t° до 250°С. | нерж. сталь | М27х1,5 | 0,161
51 | Соединение штуцерно-торцевое накидное встык из кор.–стойкой стали. ГОСТ5890-78 | ИТШЛ.302615.094-01 | 556-01.074-02 | 15 | 100 | Вода дистиллированная, конденсат, самин, воздух, негорючие жидкости системы гидравлики, легкие нефтепродукты, масляные фракции, пар с t° до 250°С. | нерж. сталь | М36х2 | 0,284
52 | Соединение штуцерно-торцевое накидное встык из кор.–стойкой стали. ГОСТ5890-78 | ИТШЛ.302615.094-02 | 556-01.074-03 | 20 | 100 | Вода дистиллированная, конденсат, самин, воздух, негорючие жидкости системы гидравлики, легкие нефтепродукты, масляные фракции, пар с t° до 250°С. | нерж. сталь | М39х2 | 0,326
53 | Соединение штуцерно-торцевое накидное встык из кор.–стойкой стали. ГОСТ5890-78 | ИТШЛ.302615.094-03 | 556-01.074-04 | 25 | 100 | Вода дистиллированная, конденсат, самин, воздух, негорючие жидкости системы гидравлики, легкие нефтепродукты, масляные фракции, пар с t° до 250°С. | нерж. сталь | М48х2 | 0,434
54 | Соединение штуцерно-торцевое накидное встык из кор.–стойкой стали. ГОСТ5890-78 | ИТШЛ.302615.094-04 | 556-01.074-05 | 32 | 100 | Вода дистиллированная, конденсат, самин, воздух, негорючие жидкости системы гидравлики, легкие нефтепродукты, масляные фракции, пар с t° до 250°С. | нерж. сталь | М56х2 | 0,694
55 | Соединение штуцерно-торцевое накидное встык из кор.–стойкой стали. ГОСТ5890-78 | ИТШЛ.302615.094-05 | 556-01.074-06 | 10 | 100 | Пар с t° от 251 до 400°С. | нерж. сталь | М27х1,5 | 0,164
56 | Соединение штуцерно-торцевое накидное встык из кор.–стойкой стали. ГОСТ5890-78 | ИТШЛ.302615.094-06 | 556-01.074-07 | 15 | 100 | Пар с t° от 251 до 400°С. | нерж. сталь | М36х2 | 0,295
57 | Соединение штуцерно-торцевое накидное встык из кор.–стойкой стали. ГОСТ5890-78 | ИТШЛ.302615.094-07 | 556-01.074-08 | 20 | 100 | Пар с t° от 251 до 400°С. | нерж. сталь | М39х2 | 0,334
58 | Соединение штуцерно-торцевое накидное встык из кор.–стойкой стали. ГОСТ5890-78 | ИТШЛ.302615.094-08 | 556-01.074-09 | 25 | 100 | Пар с t° от 251 до 400°С. | нерж. сталь | М48х2 | 0,448
59 | Соединение штуцерно-торцевое накидное встык из кор.–стойкой стали. ГОСТ5890-78 | ИТШЛ.302615.094-09 | 556-01.074-10 | 32 | 100 | Пар с t° от 251 до 400°С. | нерж. сталь | М56х2 | 0,709
60 | Соединение штуцерно-торцевое накидное переходное внахлестку стальное. ГОСТ5890-78 | ИТШЛ.302615.101 | 556-01.075-01 | 6/3 | 100 | Вода морская и пресная, воздух, тяжелые нефтепродукты, масляные фракции. | углер. сталь | М22х1,5 | 0,096
61 | Соединение штуцерно-торцевое накидное переходное внахлестку стальное. ГОСТ5890-78 | ИТШЛ.302615.101-01 | 556-01.075-02 | 10/3 | 100 | Вода морская и пресная, воздух, тяжелые нефтепродукты, масляные фракции. | углер. сталь | М27х1,5 | 0,144
62 | Соединение штуцерно-торцевое накидное переходное внахлестку стальное. ГОСТ5890-78 | ИТШЛ.302615.101-02 | 556-01.075-03 | 10/6 | 100 | Вода морская и пресная, воздух, тяжелые нефтепродукты, масляные фракции. | углер. сталь | М27х1,5 | 0,142
63 | Соединение штуцерно-торцевое накидное переходное внахлестку стальное. ГОСТ5890-78 | ИТШЛ.302615.101-03 | 556-01.075-04 | 15/6 | 100 | Вода морская и пресная, воздух, тяжелые нефтепродукты, масляные фракции. | углер. сталь | М36х2 | 0,287
64 | Соединение штуцерно-торцевое накидное переходное внахлестку стальное. ГОСТ5890-78 | ИТШЛ.302615.101-04 | 556-01.075-05 | 15/10 | 100 | Вода морская и пресная, воздух, тяжелые нефтепродукты, масляные фракции. | углер. сталь | М36х2 | 0,277
65 | Соединение штуцерно-торцевое накидное переходное внахлестку стальное. ГОСТ5890-78 | ИТШЛ.302615.101-05 | 556-01.075-06 | 20/10 | 100 | Вода морская и пресная, воздух, тяжелые нефтепродукты, масляные фракции. | углер. сталь | М36х2 | 0,300
66 | Соединение штуцерно-торцевое накидное переходное внахлестку стальное. ГОСТ5890-78 | ИТШЛ.302615.101-06 | 556-01.075-07 | 20/15 | 100 | Вода морская и пресная, воздух, тяжелые нефтепродукты, масляные фракции. | углер. сталь | М36х2 | 0,274
67 | Соединение штуцерно-торцевое накидное переходное внахлестку стальное. ГОСТ5890-78 | ИТШЛ.302615.101-07 | 556-01.075-08 | 25/15 | 100 | Вода морская и пресная, воздух, тяжелые нефтепродукты, масляные фракции. | углер. сталь | М48х2 | 0,428
68 | Соединение штуцерно-торцевое накидное переходное внахлестку стальное. ГОСТ5890-78 | ИТШЛ.302615.101-08 | 556-01.075-09 | 25/20 | 100 | Вода морская и пресная, воздух, тяжелые нефтепродукты, масляные фракции. | углер. сталь | М48х2 | 0,414
69 | Соединение штуцерно-торцевое накидное переходное внахлестку стальное. ГОСТ5890-78 | ИТШЛ.302615.101-09 | 556-01.075-10 | 32/20 | 100 | Вода морская и пресная, воздух, тяжелые нефтепродукты, масляные фракции. | углер. сталь | М56х2 | 0,699
70 | Соединение штуцерно-торцевое накидное переходное внахлестку стальное. ГОСТ5890-78 | ИТШЛ.302615.101-10 | 556-01.075-11 | 32/25 | 100 | Вода морская и пресная, воздух, тяжелые нефтепродукты, масляные фракции. | углер. сталь | М56х2 | 0,646
71 | Соединение штуцерно-торцевое накидное переходное внахлестку стальное. ГОСТ5890-78 | ИТШЛ.302615.101-11 | 556-01.075-12 | 6/3 | 100 | Пар с t° до 400°С. | углер. сталь | М22х1,5 | 0,096
72 | Соединение штуцерно-торцевое накидное переходное внахлестку стальное. ГОСТ5890-78 | ИТШЛ.302615.101-12 | 556-01.075-13 | 10/3 | 100 | Пар с t° до 400°С. | углер. сталь | М27х1,5 | 0,144
73 | Соединение штуцерно-торцевое накидное переходное внахлестку стальное. ГОСТ5890-78 | ИТШЛ.302615.101-13 | 556-01.075-14 | 10/6 | 100 | Пар с t° до 400°С. | углер. сталь | М27х1,5 | 0,142
74 | Соединение штуцерно-торцевое накидное переходное внахлестку стальное. ГОСТ5890-78 | ИТШЛ.302615.101-14 | 556-01.075-15 | 15/6 | 100 | Пар с t° до 400°С. | углер. сталь | М36х2 | 0,288
75 | Соединение штуцерно-торцевое накидное переходное внахлестку стальное. ГОСТ5890-78 | ИТШЛ.302615.101-15 | 556-01.075-16 | 15/10 | 100 | Пар с t° до 400°С. | углер. сталь | М36х2 | 0,278
76 | Соединение штуцерно-торцевое накидное переходное внахлестку стальное. ГОСТ5890-78 | ИТШЛ.302615.101-16 | 556-01.075-17 | 20/10 | 100 | Пар с t° до 400°С. | углер. сталь | М36х2 | 0,301
77 | Соединение штуцерно-торцевое накидное переходное внахлестку стальное. ГОСТ5890-78 | ИТШЛ.302615.101-17 | 556-01.075-18 | 20/15 | 100 | Пар с t° до 400°С. | углер. сталь | М36х2 | 0,275
78 | Соединение штуцерно-торцевое накидное переходное внахлестку стальное. ГОСТ5890-78 | ИТШЛ.302615.101-18 | 556-01.075-19 | 25/15 | 100 | Пар с t° до 400°С. | углер. сталь | М48х2 | 0,430
79 | Соединение штуцерно-торцевое накидное переходное внахлестку стальное. ГОСТ5890-78 | ИТШЛ.302615.101-19 | 556-01.075-20 | 25/20 | 100 | Пар с t° до 400°С. | углер. сталь | М48х2 | 0,416
80 | Соединение штуцерно-торцевое накидное переходное внахлестку стальное. ГОСТ5890-78 | ИТШЛ.302615.101-20 | 556-01.075-21 | 32/20 | 100 | Пар с t° до 400°С. | углер. сталь | М56х2 | 0,701
81 | Соединение штуцерно-торцевое накидное переходное внахлестку стальное. ГОСТ5890-78 | ИТШЛ.302615.101-21 | 556-01.075-22 | 32/25 | 100 | Пар с t° до 400°С. | углер. сталь | М56х2 | 0,648
82 | Соединение штуцерно- торцевое накидное переходное внахлестку из кор.-стойкой стали. ГОСТ5890-78 | ИТШЛ.302615.102 | 556-01.076-01 | 6/3 | 100 | Вода дистиллированная, конденсат, самин, воздух, негорючие жидкости системы гидравлики, легкие нефтепродукты, масляные фракции, пар с t° до 250°С. | нерж. сталь | М22х1,5 | 0,090
83 | Соединение штуцерно- торцевое накидное переходное внахлестку из кор.-стойкой стали. ГОСТ5890-78 | ИТШЛ.302615.102-01 | 556-01.076-02 | 10/3 | 100 | Вода дистиллированная, конденсат, самин, воздух, негорючие жидкости системы гидравлики, легкие нефтепродукты, масляные фракции, пар с t° до 250°С. | нерж. сталь | М27х1,5 | 0,141
84 | Соединение штуцерно- торцевое накидное переходное внахлестку из кор.-стойкой стали. ГОСТ5890-78 | ИТШЛ.302615.102-02 | 556-01.076-03 | 10/6 | 100 | Вода дистиллированная, конденсат, самин, воздух, негорючие жидкости системы гидравлики, легкие нефтепродукты, масляные фракции, пар с t° до 250°С. | нерж. сталь | М27х1,5 | 0,140
85 | Соединение штуцерно- торцевое накидное переходное внахлестку из кор.-стойкой стали. ГОСТ5890-78 | ИТШЛ.302615.102-03 | 556-01.076-04 | 15/6 | 100 | Вода дистиллированная, конденсат, самин, воздух, негорючие жидкости системы гидравлики, легкие нефтепродукты, масляные фракции, пар с t° до 250°С. | нерж. сталь | М36х2 | 0,280
86 | Соединение штуцерно- торцевое накидное переходное внахлестку из кор.-стойкой стали. ГОСТ5890-78 | ИТШЛ.302615.102-04 | 556-01.076-05 | 15/10 | 100 | Вода дистиллированная, конденсат, самин, воздух, негорючие жидкости системы гидравлики, легкие нефтепродукты, масляные фракции, пар с t° до 250°С. | нерж. сталь | М36х2 | 0,268
87 | Соединение штуцерно- торцевое накидное переходное внахлестку из кор.-стойкой стали. ГОСТ5890-78 | ИТШЛ.302615.102-05 | 556-01.076-06 | 20/10 | 100 | Вода дистиллированная, конденсат, самин, воздух, негорючие жидкости системы гидравлики, легкие нефтепродукты, масляные фракции, пар с t° до 250°С. | нерж. сталь | М36х2 | 0,295
88 | Соединение штуцерно- торцевое накидное переходное внахлестку из кор.-стойкой стали. ГОСТ5890-78 | ИТШЛ.302615.102-06 | 556-01.076-07 | 20/15 | 100 | Вода дистиллированная, конденсат, самин, воздух, негорючие жидкости системы гидравлики, легкие нефтепродукты, масляные фракции, пар с t° до 250°С. | нерж. сталь | М36х2 | 0,268
89 | Соединение штуцерно- торцевое накидное переходное внахлестку из кор.-стойкой стали. ГОСТ5890-78 | ИТШЛ.302615.102-07 | 556-01.076-08 | 25/15 | 100 | Вода дистиллированная, конденсат, самин, воздух, негорючие жидкости системы гидравлики, легкие нефтепродукты, масляные фракции, пар с t° до 250°С. | нерж. сталь | М48х2 | 0,420
90 | Соединение штуцерно- торцевое накидное переходное внахлестку из кор.-стойкой стали. ГОСТ5890-78 | ИТШЛ.302615.102-08 | 556-01.076-09 | 25/20 | 100 | Вода дистиллированная, конденсат, самин, воздух, негорючие жидкости системы гидравлики, легкие нефтепродукты, масляные фракции, пар с t° до 250°С. | нерж. сталь | М48х2 | 0,406
91 | Соединение штуцерно- торцевое накидное переходное внахлестку из кор.-стойкой стали. ГОСТ5890-78 | ИТШЛ.302615.102-09 | 556-01.076-10 | 32/20 | 100 | Вода дистиллированная, конденсат, самин, воздух, негорючие жидкости системы гидравлики, легкие нефтепродукты, масляные фракции, пар с t° до 250°С. | нерж. сталь | М56х2 | 0,69
92 | Соединение штуцерно- торцевое накидное переходное внахлестку из кор.-стойкой стали. ГОСТ5890-78 | ИТШЛ.302615.102-10 | 556-01.076-11 | 32/25 | 100 | Вода дистиллированная, конденсат, самин, воздух, негорючие жидкости системы гидравлики, легкие нефтепродукты, масляные фракции, пар с t° до 250°С. | нерж. сталь | М56х2 | 0,637
93 | Соединение штуцерно- торцевое накидное переходное внахлестку из кор.-стойкой стали. ГОСТ5890-78 | ИТШЛ.302615.102-11 | 556-01.076-12 | 6/3 | 100 | Пар с t° до 400°С. | нерж. сталь | М22х1,5 | 0,096
94 | Соединение штуцерно- торцевое накидное переходное внахлестку из кор.-стойкой стали. ГОСТ5890-78 | ИТШЛ.302615.102-12 | 556-01.076-13 | 10/3 | 100 | Пар с t° до 400°С. | нерж. сталь | М27х1,5 | 0,144
95 | Соединение штуцерно- торцевое накидное переходное внахлестку из кор.-стойкой стали. ГОСТ5890-78 | ИТШЛ.302615.102-13 | 556-01.076-14 | 10/6 | 100 | Пар с t° до 400°С. | нерж. сталь | М27х1,5 | 0,142
96 | Соединение штуцерно- торцевое накидное переходное внахлестку из кор.-стойкой стали. ГОСТ5890-78 | ИТШЛ.302615.102-14 | 556-01.076-15 | 15/6 | 100 | Пар с t° до 400°С. | нерж. сталь | М36х2 | 0,290
97 | Соединение штуцерно- торцевое накидное переходное внахлестку из кор.-стойкой стали. ГОСТ5890-78 | ИТШЛ.302615.102-15 | 556-01.076-16 | 15/10 | 100 | Пар с t° до 400°С. | нерж. сталь | М36х2 | 0,280
98 | Соединение штуцерно- торцевое накидное переходное внахлестку из кор.-стойкой стали. ГОСТ5890-78 | ИТШЛ.302615.102-16 | 556-01.076-17 | 20/10 | 100 | Пар с t° до 400°С. | нерж. сталь | М36х2 | 0,303
99 | Соединение штуцерно- торцевое накидное переходное внахлестку из кор.-стойкой стали. ГОСТ5890-78 | ИТШЛ.302615.102-17 | 556-01.076-18 | 20/15 | 100 | Пар с t° до 400°С. | нерж. сталь | М36х2 | 0,276
100 | Соединение штуцерно- торцевое накидное переходное внахлестку из кор.-стойкой стали. ГОСТ5890-78 | ИТШЛ.302615.102-18 | 556-01.076-19 | 25/15 | 100 | Пар с t° до 400°С. | нерж. сталь | М48х2 | 0,434
101 | Соединение штуцерно- торцевое накидное переходное внахлестку из кор.-стойкой стали. ГОСТ5890-78 | ИТШЛ.302615.102-19 | 556-01.076-20 | 25/20 | 100 | Пар с t° до 400°С. | нерж. сталь | М48х2 | 0,420
102 | Соединение штуцерно- торцевое накидное переходное внахлестку из кор.-стойкой стали. ГОСТ5890-78 | ИТШЛ.302615.102-20 | 556-01.076-21 | 32/20 | 100 | Пар с t° до 400°С. | нерж. сталь | М56х2 | 0,705
103 | Соединение штуцерно- торцевое накидное переходное внахлестку из кор.-стойкой стали. ГОСТ5890-78 | ИТШЛ.302615.102-21 | 556-01.076-22 | 32/25 | 100 | Пар с t° до 400°С. | нерж. сталь | М56х2 | 0,652
104 | Соединение штуцерно- торцевое накидное переходное внахлестку латунное. ГОСТ5890-78 | ИТШЛ.302615.103 | 556-01.077-01 | 6/3 | 100 | Конденсат, масляные фракции, воздух, пар с t° до 250°С, негорючие жидкости системы гидравлики. | латунь | М22х1,5 | 0,097
105 | Соединение штуцерно- торцевое накидное переходное внахлестку латунное. ГОСТ5890-78 | ИТШЛ.302615.103-01 | 556-01.077-02 | 10/3 | 100 | Конденсат, масляные фракции, воздух, пар с t° до 250°С, негорючие жидкости системы гидравлики. | латунь | М27х1,5 | 0,147
106 | Соединение штуцерно- торцевое накидное переходное внахлестку латунное. ГОСТ5890-78 | ИТШЛ.302615.103-02 | 556-01.077-03 | 10/6 | 100 | Конденсат, масляные фракции, воздух, пар с t° до 250°С, негорючие жидкости системы гидравлики. | латунь | М27х1,5 | 0,144
107 | Соединение штуцерно- торцевое накидное переходное внахлестку латунное. ГОСТ5890-78 | ИТШЛ.302615.103-03 | 556-01.077-04 | 15/6 | 100 | Конденсат, масляные фракции, воздух, пар с t° до 250°С, негорючие жидкости системы гидравлики. | латунь | М36х2 | 0,294
108 | Соединение штуцерно- торцевое накидное переходное внахлестку латунное. ГОСТ5890-78 | ИТШЛ.302615.103-04 | 556-01.077-05 | 15/10 | 100 | Конденсат, масляные фракции, воздух, пар с t° до 250°С, негорючие жидкости системы гидравлики. | латунь | М36х2 | 0,283
109 | Соединение штуцерно- торцевое накидное переходное внахлестку латунное. ГОСТ5890-78 | ИТШЛ.302615.103-05 | 556-01.077-06 | 20/10 | 100 | Конденсат, масляные фракции, воздух, пар с t° до 250°С, негорючие жидкости системы гидравлики. | латунь | М36х2 | 0,309
110 | Соединение штуцерно- торцевое накидное переходное внахлестку латунное. ГОСТ5890-78 | ИТШЛ.302615.103-06 | 556-01.077-07 | 20/15 | 100 | Конденсат, масляные фракции, воздух, пар с t° до 250°С, негорючие жидкости системы гидравлики. | латунь | М36х2 | 0,28
111 | Соединение штуцерно- торцевое накидное переходное внахлестку латунное. ГОСТ5890-78 | ИТШЛ.302615.103-07 | 556-01.077-08 | 25/15 | 100 | Конденсат, масляные фракции, воздух, пар с t° до 250°С, негорючие жидкости системы гидравлики. | латунь | М48х2 | 0,441
112 | Соединение штуцерно- торцевое накидное переходное внахлестку латунное. ГОСТ5890-78 | ИТШЛ.302615.103-08 | 556-01.077-09 | 25/20 | 100 | Конденсат, масляные фракции, воздух, пар с t° до 250°С, негорючие жидкости системы гидравлики. | латунь | М48х2 | 0,427
113 | Соединение штуцерно- торцевое накидное переходное внахлестку латунное. ГОСТ5890-78 | ИТШЛ.302615.103-09 | 556-01.077-10 | 32/20 | 100 | Конденсат, масляные фракции, воздух, пар с t° до 250°С, негорючие жидкости системы гидравлики. | латунь | М56х2 | 0,720
114 | Соединение штуцерно- торцевое накидное переходное внахлестку латунное. ГОСТ5890-78 | ИТШЛ.302615.103-10 | 556-01.077-11 | 32/25 | 100 | Конденсат, масляные фракции, воздух, пар с t° до 250°С, негорючие жидкости системы гидравлики. | латунь | М56х2 | 0,662
115 | Соединение штуцерно- торцевое накидное переходное внахлестку бронзовое. ГОСТ5890-78 | ИТШЛ.302615.104 | 556-01.078-01 | 6/3 | 100 | Вода морская. | бронза | М22х1,5 | 0,090
116 | Соединение штуцерно- торцевое накидное переходное внахлестку бронзовое. ГОСТ5890-78 | ИТШЛ.302615.104-01 | 556-01.078-02 | 10/3 | 100 | Вода морская. | бронза | М27х1,5 | 0,140
117 | Соединение штуцерно- торцевое накидное переходное внахлестку бронзовое. ГОСТ5890-78 | ИТШЛ.302615.104-02 | 556-01.078-03 | 10/6 | 100 | Вода морская. | бронза | М27х1,5 | 0,138
118 | Соединение штуцерно- торцевое накидное переходное внахлестку бронзовое. ГОСТ5890-78 | ИТШЛ.302615.104-03 | 556-01.078-04 | 15/6 | 100 | Вода морская. | бронза | М36х2 | 0,275
119 | Соединение штуцерно- торцевое накидное переходное внахлестку бронзовое. ГОСТ5890-78 | ИТШЛ.302615.104-04 | 556-01.078-05 | 15/10 | 100 | Вода морская. | бронза | М36х2 | 0,264
120 | Соединение штуцерно- торцевое накидное переходное внахлестку бронзовое. ГОСТ5890-78 | ИТШЛ.302615.104-05 | 556-01.078-06 | 20/10 | 100 | Вода морская. | бронза | М36х2 | 0,290
121 | Соединение штуцерно- торцевое накидное переходное внахлестку бронзовое. ГОСТ5890-78 | ИТШЛ.302615.104-06 | 556-01.078-07 | 20/15 | 100 | Вода морская. | бронза | М36х2 | 0,264
122 | Соединение штуцерно- торцевое накидное переходное внахлестку бронзовое. ГОСТ5890-78 | ИТШЛ.302615.104-07 | 556-01.078-08 | 25/15 | 100 | Вода морская. | бронза | М48х2 | 0,412
123 | Соединение штуцерно- торцевое накидное переходное внахлестку бронзовое. ГОСТ5890-78 | ИТШЛ.302615.104-08 | 556-01.078-09 | 25/20 | 100 | Вода морская. | бронза | М48х2 | 0,398
124 | Соединение штуцерно- торцевое накидное переходное внахлестку бронзовое. ГОСТ5890-78 | ИТШЛ.302615.104-09 | 556-01.078-10 | 32/20 | 100 | Вода морская. | бронза | М56х2 | 0,677
125 | Соединение штуцерно- торцевое накидное переходное внахлестку бронзовое. ГОСТ5890-78 | ИТШЛ.302615.104-10 | 556-01.078-11 | 32/25 | 100 | Вода морская. | бронза | М56х2 | 0,627
126 | Соединение штуцерно- торцевое накидное переходное встык стальное. ГОСТ5890-78 | ИТШЛ.302615.109 | 556-01.079-03 | 15/10 | 100 | Вода морская и пресная, воздух, тяжелые нефтепродукты, масляные фракции. | углер. сталь | М36х2 | 0,291
127 | Соединение штуцерно- торцевое накидное переходное встык стальное. ГОСТ5890-78 | ИТШЛ.302615.109-01 | 556-01.079-04 | 20/10 | 100 | Вода морская и пресная, воздух, тяжелые нефтепродукты, масляные фракции. | углер. сталь | М36х2 | 0,312
128 | Соединение штуцерно- торцевое накидное переходное встык стальное. ГОСТ5890-78 | ИТШЛ.302615.109-02 | 556-01.079-05 | 20/15 | 100 | Вода морская и пресная, воздух, тяжелые нефтепродукты, масляные фракции. | углер. сталь | М36х2 | 0,302
129 | Соединение штуцерно- торцевое накидное переходное встык стальное. ГОСТ5890-78 | ИТШЛ.302615.109-03 | 556-01.079-06 | 25/15 | 100 | Вода морская и пресная, воздух, тяжелые нефтепродукты, масляные фракции. | углер. сталь | М48х2 | 0,437
130 | Соединение штуцерно- торцевое накидное переходное встык стальное. ГОСТ5890-78 | ИТШЛ.302615.109-04 | 556-01.079-07 | 25/20 | 100 | Вода морская и пресная, воздух, тяжелые нефтепродукты, масляные фракции. | углер. сталь | М48х2 | 0,447
131 | Соединение штуцерно- торцевое накидное переходное встык стальное. ГОСТ5890-78 | ИТШЛ.302615.109-05 | 556-01.079-08 | 32/20 | 100 | Вода морская и пресная, воздух, тяжелые нефтепродукты, масляные фракции. | углер. сталь | М56х2 | 0,725
132 | Соединение штуцерно- торцевое накидное переходное встык стальное. ГОСТ5890-78 | ИТШЛ.302615.109-06 | 556-01.079-09 | 32/25 | 100 | Вода морская и пресная, воздух, тяжелые нефтепродукты, масляные фракции. | углер. сталь | М56х2 | 0,705
133 | Соединение штуцерно- торцевое накидное переходное встык стальное. ГОСТ5890-78 | ИТШЛ.302615.109-07 | 556-01.079-12 | 15/10 | 100 | Пар с t° до 400°С. | углер. сталь | М36х2 | 0,292
134 | Соединение штуцерно- торцевое накидное переходное встык стальное. ГОСТ5890-78 | ИТШЛ.302615.109-08 | 556-01.079-13 | 20/10 | 100 | Пар с t° до 400°С. | углер. сталь | М36х2 | 0,313
135 | Соединение штуцерно- торцевое накидное переходное встык стальное. ГОСТ5890-78 | ИТШЛ.302615.109-09 | 556-01.079-14 | 20/15 | 100 | Пар с t° до 400°С. | углер. сталь | М36х2 | 0,303
136 | Соединение штуцерно- торцевое накидное переходное встык стальное. ГОСТ5890-78 | ИТШЛ.302615.109-10 | 556-01.079-15 | 25/15 | 100 | Пар с t° до 400°С. | углер. сталь | М48х2 | 0,440
137 | Соединение штуцерно- торцевое накидное переходное встык стальное. ГОСТ5890-78 | ИТШЛ.302615.109-11 | 556-01.079-16 | 25/20 | 100 | Пар с t° до 400°С. | углер. сталь | М48х2 | 0,450
138 | Соединение штуцерно- торцевое накидное переходное встык стальное. ГОСТ5890-78 | ИТШЛ.302615.109-12 | 556-01.079-17 | 32/20 | 100 | Пар с t° до 400°С. | углер. сталь | М56х2 | 0,727
139 | Соединение штуцерно- торцевое накидное переходное встык стальное. ГОСТ5890-78 | ИТШЛ.302615.109-13 | 556-01.079-18 | 32/25 | 100 | Пар с t° до 400°С. | углер. сталь | М56х2 | 0,707
140 | Соединение штуцерно- торцевое накидное переходное встык из кор.-стойкой стали. ГОСТ5890-78 | ИТШЛ.302615.110 | 556-01.080-01 | 15/10 | 100 | Вода дистиллированная, конденсат, самин, воздух, негорючие жидкости системы гидравлики, легкие нефтепродукты, масляные фракции, пар с t° до 250°С. | нерж. сталь | М36х2 | 0,290
141 | Соединение штуцерно- торцевое накидное переходное встык из кор.-стойкой стали. ГОСТ5890-78 | ИТШЛ.302615.110-01 | 556-01.080-02 | 20/10 | 100 | Вода дистиллированная, конденсат, самин, воздух, негорючие жидкости системы гидравлики, легкие нефтепродукты, масляные фракции, пар с t° до 250°С. | нерж. сталь | М36х2 | 0,310
142 | Соединение штуцерно- торцевое накидное переходное встык из кор.-стойкой стали. ГОСТ5890-78 | ИТШЛ.302615.110-02 | 556-01.080-03 | 20/15 | 100 | Вода дистиллированная, конденсат, самин, воздух, негорючие жидкости системы гидравлики, легкие нефтепродукты, масляные фракции, пар с t° до 250°С. | нерж. сталь | М36х2 | 0,305
143 | Соединение штуцерно- торцевое накидное переходное встык из кор.-стойкой стали. ГОСТ5890-78 | ИТШЛ.302615.110-03 | 556-01.080-04 | 25/15 | 100 | Вода дистиллированная, конденсат, самин, воздух, негорючие жидкости системы гидравлики, легкие нефтепродукты, масляные фракции, пар с t° до 250°С. | нерж. сталь | М48х2 | 0,453
144 | Соединение штуцерно- торцевое накидное переходное встык из кор.-стойкой стали. ГОСТ5890-78 | ИТШЛ.302615.110-04 | 556-01.080-05 | 25/20 | 100 | Вода дистиллированная, конденсат, самин, воздух, негорючие жидкости системы гидравлики, легкие нефтепродукты, масляные фракции, пар с t° до 250°С. | нерж. сталь | М48х2 | 0,466
145 | Соединение штуцерно- торцевое накидное переходное встык из кор.-стойкой стали. ГОСТ5890-78 | ИТШЛ.302615.110-05 | 556-01.080-06 | 32/20 | 100 | Вода дистиллированная, конденсат, самин, воздух, негорючие жидкости системы гидравлики, легкие нефтепродукты, масляные фракции, пар с t° до 250°С. | нерж. сталь | М56х2 | 0,738
146 | Соединение штуцерно- торцевое накидное переходное встык из кор.-стойкой стали. ГОСТ5890-78 | ИТШЛ.302615.110-06 | 556-01.080-07 | 32/25 | 100 | Вода дистиллированная, конденсат, самин, воздух, негорючие жидкости системы гидравлики, легкие нефтепродукты, масляные фракции, пар с t° до 250°С. | нерж. сталь | М56х2 | 0,715
147 | Соединение штуцерно- торцевое накидное переходное встык из кор.-стойкой стали. ГОСТ5890-78 | ИТШЛ.302615.110-07 | 556-01.080-08 | 15/10 | 100 | Пар с t° до 400°С. | нерж. сталь | М36х2 | 0,300
148 | Соединение штуцерно- торцевое накидное переходное встык из кор.-стойкой стали. ГОСТ5890-78 | ИТШЛ.302615.110-08 | 556-01.080-09 | 20/10 | 100 | Пар с t° до 400°С. | нерж. сталь | М36х2 | 0,318
149 | Соединение штуцерно- торцевое накидное переходное встык из кор.-стойкой стали. ГОСТ5890-78 | ИТШЛ.302615.110-09 | 556-01.080-10 | 20/15 | 100 | Пар с t° до 400°С. | нерж. сталь | М36х2 | 0,313
150 | Соединение штуцерно- торцевое накидное переходное встык из кор.-стойкой стали. ГОСТ5890-78 | ИТШЛ.302615.110-10 | 556-01.080-11 | 25/15 | 100 | Пар с t° до 400°С. | нерж. сталь | М48х2 | 0,467
151 | Соединение штуцерно- торцевое накидное переходное встык из кор.-стойкой стали. ГОСТ5890-78 | ИТШЛ.302615.110-11 | 556-01.080-12 | 25/20 | 100 | Пар с t° до 400°С. | нерж. сталь | М48х2 | 0,480
152 | Соединение штуцерно- торцевое накидное переходное встык из кор.-стойкой стали. ГОСТ5890-78 | ИТШЛ.302615.110-12 | 556-01.080-13 | 32/20 | 100 | Пар с t° до 400°С. | нерж. сталь | М56х2 | 0,753
153 | Соединение штуцерно- торцевое накидное переходное встык из кор.-стойкой стали. ГОСТ5890-78 | ИТШЛ.302615.110-13 | 556-01.080-14 | 32/25 | 100 | Пар с t° до 400°С. | нерж. сталь | М56х2 | 0,730
154 | Штуцер промежуточный встык стальной. ГОСТ5890-78 | ИТШЛ.753081.017 | 556-01.081-2 | 10 | 100 | Вода морская и пресная, воздух, легкие и тяжелые нефтепродукты, масляные фракции, пар с t° до 400°С. | углер. сталь | М27х1,5 | 0,135
155 | Штуцер промежуточный встык стальной. ГОСТ5890-78 | ИТШЛ.753081.017-01 | 556-01.081-3 | 15 | 100 | Вода морская и пресная, воздух, легкие и тяжелые нефтепродукты, масляные фракции, пар с t° до 400°С. | углер. сталь | М36х2 | 0,315
156 | Штуцер промежуточный встык стальной. ГОСТ5890-78 | ИТШЛ.753081.017-02 | 556-01.081-4 | 20 | 100 | Вода морская и пресная, воздух, легкие и тяжелые нефтепродукты, масляные фракции, пар с t° до 400°С. | углер. сталь | М39х2 | 0,385
157 | Штуцер промежуточный встык стальной. ГОСТ5890-78 | ИТШЛ.753081.017-03 | 556-01.081-5 | 25 | 100 | Вода морская и пресная, воздух, легкие и тяжелые нефтепродукты, масляные фракции, пар с t° до 400°С. | углер. сталь | М48х2 | 0,560
158 | Штуцер промежуточный встык стальной. ГОСТ5890-78 | ИТШЛ.753081.017-04 | 556-01.081-6 | 32 | 100 | Вода морская и пресная, воздух, легкие и тяжелые нефтепродукты, масляные фракции, пар с t° до 400°С. | углер. сталь | М56х2 | 0,800
159 | Штуцер промежуточный встык из кор.-стойкой стали. ГОСТ5890-78 | ИТШЛ.753081.018 | 556-01.082-1 | 10 | 100 | Вода дистиллированная, конденсат, самин, воздух, негорючие жидкости системы гидравлики, легкие нефтепродукты, масляные фракции, пар с t° до 400°С. | нерж. сталь | М27х1,5 | 0,160
160 | Штуцер промежуточный встык из кор.-стойкой стали. ГОСТ5890-78 | ИТШЛ.753081.018-01 | 556-01.082-2 | 15 | 100 | Вода дистиллированная, конденсат, самин, воздух, негорючие жидкости системы гидравлики, легкие нефтепродукты, масляные фракции, пар с t° до 400°С. | нерж. сталь | М36х2 | 0,340
161 | Штуцер промежуточный встык из кор.-стойкой стали. ГОСТ5890-78 | ИТШЛ.753081.018-02 | 556-01.082-3 | 20 | 100 | Вода дистиллированная, конденсат, самин, воздух, негорючие жидкости системы гидравлики, легкие нефтепродукты, масляные фракции, пар с t° до 400°С. | нерж. сталь | М39х2 | 0,415
162 | Штуцер промежуточный встык из кор.-стойкой стали. ГОСТ5890-78 | ИТШЛ.753081.018-03 | 556-01.082-4 | 25 | 100 | Вода дистиллированная, конденсат, самин, воздух, негорючие жидкости системы гидравлики, легкие нефтепродукты, масляные фракции, пар с t° до 400°С. | нерж. сталь | М48х2 | 0,540
163 | Штуцер промежуточный встык из кор.-стойкой стали. ГОСТ5890-78 | ИТШЛ.753081.018-04 | 556-01.082-5 | 32 | 100 | Вода дистиллированная, конденсат, самин, воздух, негорючие жидкости системы гидравлики, легкие нефтепродукты, масляные фракции, пар с t° до 400°С. | нерж. сталь | М56х2 | 0,780
164 | Штуцер промежуточный внахлестку стальной. ГОСТ5890-78 | ИТШЛ.753081.001 | 556-01.083-1 | 3 | 100 | Вода морская и пресная, воздух, масло, нефть, нефтепродукты, пар с t° до 400°С. | углер. сталь | М18х1,5 | 0,050
165 | Штуцер промежуточный внахлестку стальной. ГОСТ5890-78 | ИТШЛ.753081.001-01 | 556-01.083-2 | 6 | 100 | Вода морская и пресная, воздух, масло, нефть, нефтепродукты, пар с t° до 400°С. | углер. сталь | М22х1,5 | 0,065
166 | Штуцер промежуточный внахлестку стальной. ГОСТ5890-78 | ИТШЛ.753081.001-02 | 556-01.083-3 | 10 | 100 | Вода морская и пресная, воздух, масло, нефть, нефтепродукты, пар с t° до 400°С. | углер. сталь | М27х1,5 | 0,125
167 | Штуцер промежуточный внахлестку стальной. ГОСТ5890-78 | ИТШЛ.753081.001-03 | 556-01.083-4 | 15 | 100 | Вода морская и пресная, воздух, масло, нефть, нефтепродукты, пар с t° до 400°С. | углер. сталь | М36х2 | 0,290
168 | Штуцер промежуточный внахлестку стальной. ГОСТ5890-78 | ИТШЛ.753081.001-04 | 556-01.083-5 | 20 | 100 | Вода морская и пресная, воздух, масло, нефть, нефтепродукты, пар с t° до 400°С. | углер. сталь | М39х2 | 0,320
169 | Штуцер промежуточный внахлестку стальной. ГОСТ5890-78 | ИТШЛ.753081.001-05 | 556-01.083-6 | 25 | 100 | Вода морская и пресная, воздух, масло, нефть, нефтепродукты, пар с t° до 400°С. | углер. сталь | М48х2 | 0,465
170 | Штуцер промежуточный внахлестку стальной. ГОСТ5890-78 | ИТШЛ.753081.001-06 | 556-01.083-7 | 32 | 100 | Вода морская и пресная, воздух, масло, нефть, нефтепродукты, пар с t° до 400°С. | углер. сталь | М56х2 | 0,670
171 | Штуцер промежуточный в внахлёст из кор.-стойкой стали. ГОСТ5890-78 | ИТШЛ.735081.003 | 556-01.084-1 | 3 | 100 | Вода дистиллированная; конденсат; самин; воздух; негорючие жидкости системы гидравлики; легкие нефтепродукты; масляные фракции; пар с t° до 400°С. | нерж. сталь | М18х1,5 | 0,050
172 | Штуцер промежуточный в внахлёст из кор.-стойкой стали. ГОСТ5890-78 | ИТШЛ.735081.003-01 | 556-01.084-2 | 6 | 100 | Вода дистиллированная; конденсат; самин; воздух; негорючие жидкости системы гидравлики; легкие нефтепродукты; масляные фракции; пар с t° до 400°С. | нерж. сталь | М22х1,5 | 0,070
173 | Штуцер промежуточный в внахлёст из кор.-стойкой стали. ГОСТ5890-78 | ИТШЛ.735081.003-02 | 556-01.084-3 | 10 | 100 | Вода дистиллированная; конденсат; самин; воздух; негорючие жидкости системы гидравлики; легкие нефтепродукты; масляные фракции; пар с t° до 400°С. | нерж. сталь | М27х1,5 | 0,125
174 | Штуцер промежуточный в внахлёст из кор.-стойкой стали. ГОСТ5890-78 | ИТШЛ.735081.003-03 | 556-01.084-4 | 15 | 100 | Вода дистиллированная; конденсат; самин; воздух; негорючие жидкости системы гидравлики; легкие нефтепродукты; масляные фракции; пар с t° до 400°С. | нерж. сталь | М36х2 | 0,295
175 | Штуцер промежуточный в внахлёст из кор.-стойкой стали. ГОСТ5890-78 | ИТШЛ.735081.003-04 | 556-01.084-5 | 20 | 100 | Вода дистиллированная; конденсат; самин; воздух; негорючие жидкости системы гидравлики; легкие нефтепродукты; масляные фракции; пар с t° до 400°С. | нерж. сталь | М39х2 | 0,325
176 | Штуцер промежуточный в внахлёст из кор.-стойкой стали. ГОСТ5890-78 | ИТШЛ.735081.003-05 | 556-01.084-6 | 25 | 100 | Вода дистиллированная; конденсат; самин; воздух; негорючие жидкости системы гидравлики; легкие нефтепродукты; масляные фракции; пар с t° до 400°С. | нерж. сталь | М48х2 | 0,470
177 | Штуцер промежуточный в внахлёст из кор.-стойкой стали. ГОСТ5890-78 | ИТШЛ.735081.003-06 | 556-01.084-7 | 32 | 100 | Вода дистиллированная; конденсат; самин; воздух; негорючие жидкости системы гидравлики; легкие нефтепродукты; масляные фракции; пар с t° до 400°С. | нерж. сталь | М56х2 | 0,675
178 | Штуцер промежуточный внахлест латунный. ГОСТ5890-78 | ИТШЛ.753081.013 | 556-01.085-1 | 3 | 100 | Конденсат; негорючие жидкости системы гидравлики; масляные фракции; воздух; пар с t° до 250°С. | латунь | М18х1,5 | 0,055
179 | Штуцер промежуточный внахлест латунный. ГОСТ5890-78 | ИТШЛ.753081.013-01 | 556-01.085-2 | 6 | 100 | Конденсат; негорючие жидкости системы гидравлики; масляные фракции; воздух; пар с t° до 250°С. | латунь | М22х1,5 | 0,070
180 | Штуцер промежуточный внахлест латунный. ГОСТ5890-78 | ИТШЛ.753081.013-02 | 556-01.085-3 | 10 | 100 | Конденсат; негорючие жидкости системы гидравлики; масляные фракции; воздух; пар с t° до 250°С. | латунь | М27х1,5 | 0,135
181 | Штуцер промежуточный внахлест латунный. ГОСТ5890-78 | ИТШЛ.753081.013-03 | 556-01.085-4 | 15 | 100 | Конденсат; негорючие жидкости системы гидравлики; масляные фракции; воздух; пар с t° до 250°С. | латунь | М36х2 | 0,314
182 | Штуцер промежуточный внахлест латунный. ГОСТ5890-78 | ИТШЛ.753081.013-04 | 556-01.085-5 | 20 | 100 | Конденсат; негорючие жидкости системы гидравлики; масляные фракции; воздух; пар с t° до 250°С. | латунь | М39х2 | 0,345
183 | Штуцер промежуточный внахлест латунный. ГОСТ5890-78 | ИТШЛ.753081.013-05 | 556-01.085-6 | 25 | 100 | Конденсат; негорючие жидкости системы гидравлики; масляные фракции; воздух; пар с t° до 250°С. | латунь | М48х2 | 0,510
184 | Штуцер промежуточный внахлест латунный. ГОСТ5890-78 | ИТШЛ.753081.013-06 | 556-01.085-7 | 32 | 100 | Конденсат; негорючие жидкости системы гидравлики; масляные фракции; воздух; пар с t° до 250°С. | латунь | М56х2 | 0,724
185 | Штуцер промежуточный внахлест бронзовый. ГОСТ5890-78 | ИТШЛ.753081.002 | 556-01.086-1 | 3 | 100 | Вода морская. | бронза | М18х1,5 | 0,050
186 | Штуцер промежуточный внахлест бронзовый. ГОСТ5890-78 | ИТШЛ.753081.002-01 | 556-01.086-2 | 6 | 100 | Вода морская. | бронза | М22х1,5 | 0,065
187 | Штуцер промежуточный внахлест бронзовый. ГОСТ5890-78 | ИТШЛ.753081.002-02 | 556-01.086-3 | 10 | 100 | Вода морская. | бронза | М27х1,5 | 0,120
188 | Штуцер промежуточный внахлест бронзовый. ГОСТ5890-78 | ИТШЛ.753081.002-03 | 556-01.086-4 | 15 | 100 | Вода морская. | бронза | М36х2 | 0,278
189 | Штуцер промежуточный внахлест бронзовый. ГОСТ5890-78 | ИТШЛ.753081.002-04 | 556-01.086-5 | 20 | 100 | Вода морская. | бронза | М39х2 | 0,308
190 | Штуцер промежуточный внахлест бронзовый. ГОСТ5890-78 | ИТШЛ.753081.002-05 | 556-01.086-6 | 25 | 100 | Вода морская. | бронза | М48х2 | 0,448
191 | Штуцер промежуточный внахлест бронзовый. ГОСТ5890-78 | ИТШЛ.753081.002-06 | 556-01.086-7 | 32 | 100 | Вода морская. | бронза | М56х2 | 0,646
192 | Штуцер ввертной стальной. ГОСТ5890-78 | ИТШЛ.753011.011 | 556-01.087-1 | 3 | 100 | Вода морская и пресная; воздух; легкие и тяжелые нефтепродукты; масляные фракции; пар с t° до 400°С. | углер. сталь | М18х1,5 | 0,081
193 | Штуцер ввертной стальной. ГОСТ5890-78 | ИТШЛ.753011.011-01 | 556-01.087-2 | 6 | 100 | Вода морская и пресная; воздух; легкие и тяжелые нефтепродукты; масляные фракции; пар с t° до 400°С. | углер. сталь | М22х1,5 | 0,132
194 | Штуцер ввертной стальной. ГОСТ5890-78 | ИТШЛ.753011.011-02 | 556-01.087-3 | 10 | 100 | Вода морская и пресная; воздух; легкие и тяжелые нефтепродукты; масляные фракции; пар с t° до 400°С. | углер. сталь | М27х1,5 | 0,207
195 | Штуцер ввертной стальной. ГОСТ5890-78 | ИТШЛ.753011.011-03 | 556-01.087-4 | 15 | 100 | Вода морская и пресная; воздух; легкие и тяжелые нефтепродукты; масляные фракции; пар с t° до 400°С. | углер. сталь | М36х2 | 0,508
196 | Штуцер ввертной стальной. ГОСТ5890-78 | ИТШЛ.753011.011-04 | 556-01.087-5 | 20 | 100 | Вода морская и пресная; воздух; легкие и тяжелые нефтепродукты; масляные фракции; пар с t° до 400°С. | углер. сталь | М39х2 | 0,512
197 | Штуцер ввертной стальной. ГОСТ5890-78 | ИТШЛ.753011.011-05 | 556-01.087-6 | 25 | 100 | Вода морская и пресная; воздух; легкие и тяжелые нефтепродукты; масляные фракции; пар с t° до 400°С. | углер. сталь | М48х2 | 0,857
198 | Штуцер ввертной стальной. ГОСТ5890-78 | ИТШЛ.753011.011-06 | 556-01.087-7 | 32 | 100 | Вода морская и пресная; воздух; легкие и тяжелые нефтепродукты; масляные фракции; пар с t° до 400°С. | углер. сталь | М56х2 | 1,652
199 | Штуцер ввертной из кор.-стойкой стали. ГОСТ5890-78 | ИТШЛ.753011.005 | 556-01.088-1 | 3 | 100 | Вода дистиллированная, конденсат, самин, воздух. | нерж. сталь | М18х1,5 | 0,085
200 | Штуцер ввертной из кор.-стойкой стали. ГОСТ5890-78 | ИТШЛ.753011.005-01 | 556-01.088-2 | 6 | 100 | Вода дистиллированная, конденсат, самин, воздух. | нерж. сталь | М22х1,5 | 0,133
201 | Штуцер ввертной из кор.-стойкой стали. ГОСТ5890-78 | ИТШЛ.753011.005-02 | 556-01.088-3 | 10 | 100 | Вода дистиллированная, конденсат, самин, воздух. | нерж. сталь | М27х1,5 | 0,208
202 | Штуцер ввертной из кор.-стойкой стали. ГОСТ5890-78 | ИТШЛ.753011.005-03 | 556-01.088-4 | 15 | 100 | Вода дистиллированная, конденсат, самин, воздух. | нерж. сталь | М36х2 | 0,511
203 | Штуцер ввертной из кор.-стойкой стали. ГОСТ5890-78 | ИТШЛ.753011.005-04 | 556-01.088-5 | 20 | 100 | Вода дистиллированная, конденсат, самин, воздух. | нерж. сталь | М39х2 | 0,515
204 | Штуцер ввертной из кор.-стойкой стали. ГОСТ5890-78 | ИТШЛ.753011.005-05 | 556-01.088-6 | 25 | 100 | Вода дистиллированная, конденсат, самин, воздух. | нерж. сталь | М48х2 | 0,870
205 | Штуцер ввертной из кор.-стойкой стали. ГОСТ5890-78 | ИТШЛ.753011.005-06 | 556-01.088-7 | 32 | 100 | Вода дистиллированная, конденсат, самин, воздух. | нерж. сталь | М56х2 | 1,660
206 | Штуцер ввертной латунный. ГОСТ5890-78 | ИТШЛ.753011.008 | 556-01.089-1 | 3 | 100 | Конденсат, негорючие жидкости системы гидравлики, воздух, пар с t° до 250°С. | латунь | М18х1,5 | 0,88
207 | Штуцер ввертной латунный. ГОСТ5890-78 | ИТШЛ.753011.008-01 | 556-01.089-2 | 6 | 100 | Конденсат, негорючие жидкости системы гидравлики, воздух, пар с t° до 250°С. | латунь | М22х1,5 | 0,143
208 | Штуцер ввертной латунный. ГОСТ5890-78 | ИТШЛ.753011.008-02 | 556-01.089-3 | 10 | 100 | Конденсат, негорючие жидкости системы гидравлики, воздух, пар с t° до 250°С. | латунь | М27х1,5 | 0,225
209 | Штуцер ввертной латунный. ГОСТ5890-78 | ИТШЛ.753011.008-03 | 556-01.089-4 | 15 | 100 | Конденсат, негорючие жидкости системы гидравлики, воздух, пар с t° до 250°С. | латунь | М36х2 | 0,552
210 | Штуцер ввертной латунный. ГОСТ5890-78 | ИТШЛ.753011.008-04 | 556-01.089-5 | 20 | 100 | Конденсат, негорючие жидкости системы гидравлики, воздух, пар с t° до 250°С. | латунь | М39х2 | 0,555
211 | Штуцер ввертной латунный. ГОСТ5890-78 | ИТШЛ.753011.008-05 | 556-01.089-6 | 25 | 100 | Конденсат, негорючие жидкости системы гидравлики, воздух, пар с t° до 250°С. | латунь | М48х2 | 0,929
212 | Штуцер ввертной латунный. ГОСТ5890-78 | ИТШЛ.753011.008-06 | 556-01.089-7 | 32 | 100 | Конденсат, негорючие жидкости системы гидравлики, воздух, пар с t° до 250°С. | латунь | М56х2 | 1,790
213 | Штуцер ввертной латунный. ГОСТ5890-78 | ИТШЛ.753081.004 | 556-01.090-1 | 3 | 100 | Вода морская. | бронза | М18х1,5 | 0,079
214 | Штуцер ввертной бронзовый. ГОСТ5890-78 | ИТШЛ.753081.004-01 | 556-01.090-2 | 6 | 100 | Вода морская. | бронза | М22х1,5 | 0,128
215 | Штуцер ввертной бронзовый. ГОСТ5890-78 | ИТШЛ.753081.004-02 | 556-01.090-3 | 10 | 100 | Вода морская. | бронза | М27х1,5 | 0,201
216 | Штуцер ввертной бронзовый. ГОСТ5890-78 | ИТШЛ.753081.004-03 | 556-01.090-4 | 15 | 100 | Вода морская. | бронза | М36х2 | 0,492
217 | Штуцер ввертной бронзовый. ГОСТ5890-78 | ИТШЛ.753081.004-04 | 556-01.090-5 | 20 | 100 | Вода морская. | бронза | М39х2 | 0,495
218 | Штуцер ввертной бронзовый. ГОСТ5890-78 | ИТШЛ.753081.004-05 | 556-01.090-6 | 25 | 100 | Вода морская. | бронза | М48х2 | 0,830
219 | Штуцер ввертной бронзовый. ГОСТ5890-78 | ИТШЛ.753081.004-06 | 556-01.090-7 | 32 | 100 | Вода морская. | бронза | М56х2 | 1,600
220 | Штуцер ввертной с цапковым концом под метрическую резьбу стальной. ГОСТ5890-78 | ИТШЛ.753012.001 | 556-01.091-1 | 3 | 16 | Вода морская и пресная, воздух, легкие и тяжелые нефтепродукты, масляные фракции, пар с t° до 400°С. | углер. сталь | М18х1,5 | 0,020
221 | Штуцер ввертной с цапковым концом под метрическую резьбу стальной. ГОСТ5890-78 | ИТШЛ.753012.001-01 | 556-01.091-2 | 6 | 16 | Вода морская и пресная, воздух, легкие и тяжелые нефтепродукты, масляные фракции, пар с t° до 400°С. | углер. сталь | М22х1,5 | 0,110
222 | Штуцер ввертной с цапковым концом под метрическую резьбу стальной. ГОСТ5890-78 | ИТШЛ.753012.001-02 | 556-01.091-3 | 10 | 16 | Вода морская и пресная, воздух, легкие и тяжелые нефтепродукты, масляные фракции, пар с t° до 400°С. | углер. сталь | М27х1,5 | 0,180
223 | Штуцер ввертной с цапковым концом под метрическую резьбу стальной. ГОСТ5890-78 | ИТШЛ.753012.001-03 | 556-01.091-4 | 15 | 16 | Вода морская и пресная, воздух, легкие и тяжелые нефтепродукты, масляные фракции, пар с t° до 400°С. | углер. сталь | М36х2 | 0,320
224 | Штуцер ввертной с цапковым концом под метрическую резьбу стальной. ГОСТ5890-78 | ИТШЛ.753012.001-04 | 556-01.091-5 | 20 | 16 | Вода морская и пресная, воздух, легкие и тяжелые нефтепродукты, масляные фракции, пар с t° до 400°С. | углер. сталь | М39х2 | 0,380
225 | Штуцер ввертной с цапковым концом под метрическую резьбу стальной. ГОСТ5890-78 | ИТШЛ.753012.001-05 | 556-01.091-6 | 25 | 16 | Вода морская и пресная, воздух, легкие и тяжелые нефтепродукты, масляные фракции, пар с t° до 400°С. | углер. сталь | М48х2 | 0,57
226 | Штуцер ввертной с цапковым концом под метрическую резьбу стальной. ГОСТ5890-78 | ИТШЛ.753012.001-06 | 556-01.091-7 | 32 | 16 | Вода морская и пресная, воздух, легкие и тяжелые нефтепродукты, масляные фракции, пар с t° до 400°С. | углер. сталь | М56х2 | 0,700
227 | Штуцер ввертной с цапковым концом под метрическую резьбу из кор.-стойкой стали. ГОСТ5890-78 | ИТШЛ.753012.016-02 | 556-01.092-1 | 3 | 16 | Вода дистиллированная, конденсат, самин, воздух, масляные фракции, негорючие жидкости ситемы гидравлики, легкие нефтепродукты, пар с t° до 400°С. | нерж. сталь | М18х1,5 | 0,080
228 | Штуцер ввертной с цапковым концом под метрическую резьбу из кор.-стойкой стали. ГОСТ5890-78 | ИТШЛ.753012.016-03 | 556-01.092-2 | 6 | 16 | Вода дистиллированная, конденсат, самин, воздух, масляные фракции, негорючие жидкости ситемы гидравлики, легкие нефтепродукты, пар с t° до 400°С. | нерж. сталь | М22х1,5 | 0,110
229 | Штуцер ввертной с цапковым концом под метрическую резьбу из кор.-стойкой стали. ГОСТ5890-78 | ИТШЛ.753012.016-04 | 556-01.092-3 | 10 | 16 | Вода дистиллированная, конденсат, самин, воздух, масляные фракции, негорючие жидкости ситемы гидравлики, легкие нефтепродукты, пар с t° до 400°С. | нерж. сталь | М27х1,5 | 0,180
230 | Штуцер ввертной с цапковым концом под метрическую резьбу из кор.-стойкой стали. ГОСТ5890-78 | ИТШЛ.753012.016-05 | 556-01.092-4 | 15 | 16 | Вода дистиллированная, конденсат, самин, воздух, масляные фракции, негорючие жидкости ситемы гидравлики, легкие нефтепродукты, пар с t° до 400°С. | нерж. сталь | М36х2 | 0,325
231 | Штуцер ввертной с цапковым концом под метрическую резьбу из кор.-стойкой стали. ГОСТ5890-78 | ИТШЛ.753012.016-06 | 556-01.092-5 | 20 | 16 | Вода дистиллированная, конденсат, самин, воздух, масляные фракции, негорючие жидкости ситемы гидравлики, легкие нефтепродукты, пар с t° до 400°С. | нерж. сталь | М39х2 | 0,390
232 | Штуцер ввертной с цапковым концом под метрическую резьбу из кор.-стойкой стали. ГОСТ5890-78 | ИТШЛ.753012.016-07 | 556-01.092-6 | 25 | 16 | Вода дистиллированная, конденсат, самин, воздух, масляные фракции, негорючие жидкости ситемы гидравлики, легкие нефтепродукты, пар с t° до 400°С. | нерж. сталь | М48х2 | 0,575
233 | Штуцер ввертной с цапковым концом под метрическую резьбу из кор.-стойкой стали. ГОСТ5890-78 | ИТШЛ.753012.016-08 | 556-01.092-7 | 32 | 16 | Вода дистиллированная, конденсат, самин, воздух, масляные фракции, негорючие жидкости ситемы гидравлики, легкие нефтепродукты, пар с t° до 400°С. | нерж. сталь | М56х2 | 0,710
234 | Штуцер ввертной с цапковым концом под метрическую резьбу латунный. ГОСТ5890-78 | ИТШЛ.753012.017 | 556-01.093-1 | 3 | 16 | Конденсат, негорючие жидкости системы гидравлики, масляные фракции, воздух, пар с t° до 250°С. | латунь | М18х1,5 | 0,085
235 | Штуцер ввертной с цапковым концом под метрическую резьбу латунный. ГОСТ5890-78 | ИТШЛ.753012.017-01 | 556-01.093-2 | 6 | 16 | Конденсат, негорючие жидкости системы гидравлики, масляные фракции, воздух, пар с t° до 250°С. | латунь | М22х1,5 | 0,120
236 | Штуцер ввертной с цапковым концом под метрическую резьбу латунный. ГОСТ5890-78 | ИТШЛ.753012.017-02 | 556-01.093-3 | 10 | 16 | Конденсат, негорючие жидкости системы гидравлики, масляные фракции, воздух, пар с t° до 250°С. | латунь | М27х1,5 | 0,195
237 | Штуцер ввертной с цапковым концом под метрическую резьбу латунный. ГОСТ5890-78 | ИТШЛ.753012.017-03 | 556-01.093-4 | 15 | 16 | Конденсат, негорючие жидкости системы гидравлики, масляные фракции, воздух, пар с t° до 250°С. | латунь | М36х2 | 0,350
238 | Штуцер ввертной с цапковым концом под метрическую резьбу латунный. ГОСТ5890-78 | ИТШЛ.753012.017-04 | 556-01.093-5 | 20 | 16 | Конденсат, негорючие жидкости системы гидравлики, масляные фракции, воздух, пар с t° до 250°С. | латунь | М39х2 | 0,420
239 | Штуцер ввертной с цапковым концом под метрическую резьбу латунный. ГОСТ5890-78 | ИТШЛ.753012.017-05 | 556-01.093-6 | 25 | 16 | Конденсат, негорючие жидкости системы гидравлики, масляные фракции, воздух, пар с t° до 250°С. | латунь | М48х2 | 0,620
240 | Штуцер ввертной с цапковым концом под метрическую резьбу латунный. ГОСТ5890-78 | ИТШЛ.753012.017-06 | 556-01.093-7 | 32 | 16 | Конденсат, негорючие жидкости системы гидравлики, масляные фракции, воздух, пар с t° до 250°С. | латунь | М56х2 | 0,755
241 | Штуцер ввертной с цапковым концом под метрическую резьбу бронзовый. ГОСТ5890-78 | ИТШЛ.753012.002 | 556-01.094-1 | 3 | 16 | Вода морская . | бронза | М18х1,5 | 0,075
242 | Штуцер ввертной с цапковым концом под метрическую резьбу бронзовый. ГОСТ5890-78 | ИТШЛ.753012.002-01 | 556-01.094-2 | 6 | 16 | Вода морская . | бронза | М22х1,5 | 0,105
243 | Штуцер ввертной с цапковым концом под метрическую резьбу бронзовый. ГОСТ5890-78 | ИТШЛ.753012.002-02 | 556-01.094-3 | 10 | 16 | Вода морская . | бронза | М27х1,5 | 0,175
244 | Штуцер ввертной с цапковым концом под метрическую резьбу бронзовый. ГОСТ5890-78 | ИТШЛ.753012.002-03 | 556-01.094-4 | 15 | 16 | Вода морская . | бронза | М36х2 | 0,315
245 | Штуцер ввертной с цапковым концом под метрическую резьбу бронзовый. ГОСТ5890-78 | ИТШЛ.753012.002-04 | 556-01.094-5 | 20 | 16 | Вода морская . | бронза | М39х2 | 0,380
246 | Штуцер ввертной с цапковым концом под метрическую резьбу бронзовый. ГОСТ5890-78 | ИТШЛ.753012.002-05 | 556-01.094-6 | 25 | 16 | Вода морская . | бронза | М48х2 | 0,550
247 | Штуцер ввертной с цапковым концом под метрическую резьбу бронзовый. ГОСТ5890-78 | ИТШЛ.753012.002-06 | 556-01.094-7 | 32 | 16 | Вода морская . | бронза | М56х2 | 0,670
248 | Штуцер ввертной с цапковым концом под трубную резьбу стальной. ГОСТ5890-78 | ИТШЛ.753012.014 | 556-01.095-1 | 6 | 16 | Вода морская и пресная, воздух, легкие и тяжелые нефтепродукты, масляные фракции, пар с t° до 400°С. | углер. сталь | М22х1,5 | 0,095
249 | Штуцер ввертной с цапковым концом под трубную резьбу стальной. ГОСТ5890-78 | ИТШЛ.753012.014-01 | 556-01.095-2 | 10 | 16 | Вода морская и пресная, воздух, легкие и тяжелые нефтепродукты, масляные фракции, пар с t° до 400°С. | углер. сталь | М27х1,5 | 0,142
250 | Штуцер ввертной с цапковым концом под трубную резьбу стальной. ГОСТ5890-78 | ИТШЛ.753012.014-02 | 556-01.095-3 | 15 | 16 | Вода морская и пресная, воздух, легкие и тяжелые нефтепродукты, масляные фракции, пар с t° до 400°С. | углер. сталь | М36х2 | 0,270
251 | Штуцер ввертной с цапковым концом под трубную резьбу стальной. ГОСТ5890-78 | ИТШЛ.753012.014-03 | 556-01.095-4 | 20 | 16 | Вода морская и пресная, воздух, легкие и тяжелые нефтепродукты, масляные фракции, пар с t° до 400°С. | углер. сталь | М39х2 | 0,370
252 | Штуцер ввертной с цапковым концом под трубную резьбу стальной. ГОСТ5890-78 | ИТШЛ.753012.014-04 | 556-01.095-5 | 25 | 16 | Вода морская и пресная, воздух, легкие и тяжелые нефтепродукты, масляные фракции, пар с t° до 400°С. | углер. сталь | М48х2 | 0,535
253 | Штуцер ввертной с цапковым концом под трубную резьбу стальной. ГОСТ5890-78 | ИТШЛ.753012.014-05 | 556-01.095-6 | 32 | 16 | Вода морская и пресная, воздух, легкие и тяжелые нефтепродукты, масляные фракции, пар с t° до 400°С. | углер. сталь | М56х2 | 0,810
254 | Штуцер ввертной с цапковым концом под трубную резьбу из кор.-стойкой стали. ГОСТ5890-78 | ИТШЛ.753012.015 | 556-01.096-1 | 6 | 16 | Вода дистиллированная, конденсат, самин, воздух, негорючие жидкости системы гидравлики, легкие нефтепродукты, масляные фракции, пар с t° до 400°С. | нерж. сталь | М22х1,5 | 0,100
255 | Штуцер ввертной с цапковым концом под трубную резьбу из кор.-стойкой стали. ГОСТ5890-78 | ИТШЛ.753012.015-01 | 556-01.096-2 | 10 | 16 | Вода дистиллированная, конденсат, самин, воздух, негорючие жидкости системы гидравлики, легкие нефтепродукты, масляные фракции, пар с t° до 400°С. | нерж. сталь | М27х1,5 | 0,143
256 | Штуцер ввертной с цапковым концом под трубную резьбу из кор.-стойкой стали. ГОСТ5890-78 | ИТШЛ.753012.015-02 | 556-01.096-3 | 15 | 16 | Вода дистиллированная, конденсат, самин, воздух, негорючие жидкости системы гидравлики, легкие нефтепродукты, масляные фракции, пар с t° до 400°С. | нерж. сталь | М36х2 | 0,275
257 | Штуцер ввертной с цапковым концом под трубную резьбу из кор.-стойкой стали. ГОСТ5890-78 | ИТШЛ.753012.015-03 | 556-01.096-4 | 20 | 16 | Вода дистиллированная, конденсат, самин, воздух, негорючие жидкости системы гидравлики, легкие нефтепродукты, масляные фракции, пар с t° до 400°С. | нерж. сталь | М39х2 | 0,375
258 | Штуцер ввертной с цапковым концом под трубную резьбу из кор.-стойкой стали. ГОСТ5890-78 | ИТШЛ.753012.015-04 | 556-01.096-5 | 25 | 16 | Вода дистиллированная, конденсат, самин, воздух, негорючие жидкости системы гидравлики, легкие нефтепродукты, масляные фракции, пар с t° до 400°С. | нерж. сталь | М48х2 | 0,531
259 | Штуцер ввертной с цапковым концом под трубную резьбу из кор.-стойкой стали. ГОСТ5890-78 | ИТШЛ.753012.015-05 | 556-01.096-6 | 32 | 16 | Вода дистиллированная, конденсат, самин, воздух, негорючие жидкости системы гидравлики, легкие нефтепродукты, масляные фракции, пар с t° до 400°С. | нерж. сталь | М56х2 | 0,808
260 | Штуцер ввертной с цапковым концом под трубную резьбу латунный. ГОСТ5890-78 | ИТШЛ.753012.021 | 556-01.097-1 | 6 | 16 | Конденсат, негорючие жидкости системы гидравлики, масляные фракции, воздух, пар с t° до 250°С. | латунь | М22х1,5 | 0,105
261 | Штуцер ввертной с цапковым концом под трубную резьбу латунный. ГОСТ5890-78 | ИТШЛ.753012.021-01 | 556-01.097-2 | 10 |  | Конденсат, негорючие жидкости системы гидравлики, масляные фракции, воздух, пар с t° до 250°С. | латунь | М27х1,5 | 0,160
262 | Штуцер ввертной с цапковым концом под трубную резьбу латунный. ГОСТ5890-78 | ИТШЛ.753012.021-02 | 556-01.097-3 | 15 |  | Конденсат, негорючие жидкости системы гидравлики, масляные фракции, воздух, пар с t° до 250°С. | латунь | М36х2 | 0,290
263 | Штуцер ввертной с цапковым концом под трубную резьбу латунный. ГОСТ5890-78 | ИТШЛ.753012.021-03 | 556-01.097-4 | 20 |  | Конденсат, негорючие жидкости системы гидравлики, масляные фракции, воздух, пар с t° до 250°С. | латунь | М39х2 | 0,400
264 | Штуцер ввертной с цапковым концом под трубную резьбу латунный. ГОСТ5890-78 | ИТШЛ.753012.021-04 | 556-01.097-5 | 25 |  | Конденсат, негорючие жидкости системы гидравлики, масляные фракции, воздух, пар с t° до 250°С. | латунь | М48х2 | 0,580
265 | Штуцер ввертной с цапковым концом под трубную резьбу латунный. ГОСТ5890-78 | ИТШЛ.753012.021-05 | 556-01.097-6 | 32 |  | Конденсат, негорючие жидкости системы гидравлики, масляные фракции, воздух, пар с t° до 250°С. | латунь | М56х2 | 0,880
266 | Штуцер ввертной с цапковым концом под трубную резьбу бронзовый. ГОСТ5890-78 | ИТШЛ.753012.003 | 556-01.098-1 | 6 | 16 | Вода морская. | бронза | М22х1,5 | 0,095
267 | Штуцер ввертной с цапковым концом под трубную резьбу бронзовый. ГОСТ5890-78 | ИТШЛ.753012.003-01 | 556-01.098-2 | 10 | 16 | Вода морская. | бронза | М27х1,5 | 0,145
268 | Штуцер ввертной с цапковым концом под трубную резьбу бронзовый. ГОСТ5890-78 | ИТШЛ.753012.003-02 | 556-01.098-3 | 15 | 16 | Вода морская. | бронза | М36х2 | 0,260
269 | Штуцер ввертной с цапковым концом под трубную резьбу бронзовый. ГОСТ5890-78 | ИТШЛ.753012.003-03 | 556-01.098-4 | 20 | 16 | Вода морская. | бронза | М39х2 | 0,360
270 | Штуцер ввертной с цапковым концом под трубную резьбу бронзовый. ГОСТ5890-78 | ИТШЛ.753012.003-04 | 556-01.098-5 | 25 | 16 | Вода морская. | бронза | М48х2 | 0,520
271 | Штуцер ввертной с цапковым концом под трубную резьбу бронзовый. ГОСТ5890-78 | ИТШЛ.753012.003-05 | 556-01.098-6 | 32 | 16 | Вода морская. | бронза | М56х2 | 0,790
272 | Штуцер приварной стальной . ГОСТ5890-78 | ИТШЛ.753066.006 | 556-01.099-1 | 3 | 40 | Вода морская и пресная, воздух, легкие и тяжелые нефтепродукты, масляные фракции, пар с t° до 400°С. | углер. сталь | М18х1,5 | 0,040
273 | Штуцер приварной стальной . ГОСТ5890-78 | ИТШЛ.753066.006-01 | 556-01.099-2 | 6 | 40 | Вода морская и пресная, воздух, легкие и тяжелые нефтепродукты, масляные фракции, пар с t° до 400°С. | углер. сталь | М22х1,5 | 0,055
274 | Штуцер приварной стальной . ГОСТ5890-78 | ИТШЛ.753066.006-02 | 556-01.099-3 | 10 | 40 | Вода морская и пресная, воздух, легкие и тяжелые нефтепродукты, масляные фракции, пар с t° до 400°С. | углер. сталь | М27х1,5 | 0,100
275 | Штуцер приварной стальной . ГОСТ5890-78 | ИТШЛ.753066.006-03 | 556-01.099-4 | 15 | 40 | Вода морская и пресная, воздух, легкие и тяжелые нефтепродукты, масляные фракции, пар с t° до 400°С. | углер. сталь | М36х2 | 0,195
276 | Штуцер приварной стальной . ГОСТ5890-78 | ИТШЛ.753066.006-04 | 556-01.099-5 | 20 | 40 | Вода морская и пресная, воздух, легкие и тяжелые нефтепродукты, масляные фракции, пар с t° до 400°С. | углер. сталь | М39х2 | 0,230
277 | Штуцер приварной стальной . ГОСТ5890-78 | ИТШЛ.753066.006-05 | 556-01.099-6 | 25 | 40 | Вода морская и пресная, воздух, легкие и тяжелые нефтепродукты, масляные фракции, пар с t° до 400°С. | углер. сталь | М48х2 | 0,440
278 | Штуцер приварной стальной . ГОСТ5890-78 | ИТШЛ.753066.006-06 | 556-01.099-7 | 32 | 40 | Вода морская и пресная, воздух, легкие и тяжелые нефтепродукты, масляные фракции, пар с t° до 400°С. | углер. сталь | М56х2 | 0,640
279 | Штуцер приварной из кор.-стойкой стали. ГОСТ5890-78 | ИТШЛ.753066.007 | 556-01.100-1 | 3 | 40 | Вода дистиллированная, конденсат, самин, воздух, негорючие жидкости системы гидравлики, легкие нефтепро-дукты, масляные фракции, пар с t° до 400°С. | нерж. сталь | М18х1,5 | 0,040
280 | Штуцер приварной из кор.-стойкой стали. ГОСТ5890-78 | ИТШЛ.753066.007-01 | 556-01.100-2 | 6 | 40 | Вода дистиллированная, конденсат, самин, воздух, негорючие жидкости системы гидравлики, легкие нефтепро-дукты, масляные фракции, пар с t° до 400°С. | нерж. сталь | М22х1,5 | 0,055
281 | Штуцер приварной из кор.-стойкой стали. ГОСТ5890-78 | ИТШЛ.753066.007-02 | 556-01.100-3 | 10 | 40 | Вода дистиллированная, конденсат, самин, воздух, негорючие жидкости системы гидравлики, легкие нефтепро-дукты, масляные фракции, пар с t° до 400°С. | нерж. сталь | М27х1,5 | 0,105
282 | Штуцер приварной из кор.-стойкой стали. ГОСТ5890-78 | ИТШЛ.753066.007-03 | 556-01.100-4 | 15 | 40 | Вода дистиллированная, конденсат, самин, воздух, негорючие жидкости системы гидравлики, легкие нефтепро-дукты, масляные фракции, пар с t° до 400°С. | нерж. сталь | М36х2 | 0,200
283 | Штуцер приварной из кор.-стойкой стали. ГОСТ5890-78 | ИТШЛ.753066.007-04 | 556-01.100-5 | 20 | 40 | Вода дистиллированная, конденсат, самин, воздух, негорючие жидкости системы гидравлики, легкие нефтепро-дукты, масляные фракции, пар с t° до 400°С. | нерж. сталь | М39х2 | 0,240
284 | Штуцер приварной из кор.-стойкой стали. ГОСТ5890-78 | ИТШЛ.753066.007-05 | 556-01.100-6 | 25 | 40 | Вода дистиллированная, конденсат, самин, воздух, негорючие жидкости системы гидравлики, легкие нефтепро-дукты, масляные фракции, пар с t° до 400°С. | нерж. сталь | М48х2 | 0,450
285 | Штуцер приварной из кор.-стойкой стали. ГОСТ5890-78 | ИТШЛ.753066.007-06 | 556-01.100-7 | 32 | 40 | Вода дистиллированная, конденсат, самин, воздух, негорючие жидкости системы гидравлики, легкие нефтепро-дукты, масляные фракции, пар с t° до 400°С. | нерж. сталь | М56х2 | 0,650
286 | Штуцер приварной латунный. ГОСТ5890-78 | ИТШЛ.753066.009 | 556-01.101-1 | 3 | 40 | Конденсат, негорючие жидкости системы гидравлики, масляные фракции, воздух, пар с t° до 250°С. | латунь | М18х1,5 | 0,040
287 | Штуцер приварной латунный. ГОСТ5890-78 | ИТШЛ.753066.009-01 | 556-01.101-2 | 6 | 40 | Конденсат, негорючие жидкости системы гидравлики, масляные фракции, воздух, пар с t° до 250°С. | латунь | М22х1,5 | 0,057
288 | Штуцер приварной латунный. ГОСТ5890-78 | ИТШЛ.753066.009-02 | 556-01.101-3 | 10 | 40 | Конденсат, негорючие жидкости системы гидравлики, масляные фракции, воздух, пар с t° до 250°С. | латунь | М27х1,5 | 0,123
289 | Штуцер приварной латунный. ГОСТ5890-78 | ИТШЛ.753066.009-03 | 556-01.101-4 | 15 | 40 | Конденсат, негорючие жидкости системы гидравлики, масляные фракции, воздух, пар с t° до 250°С. | латунь | М36х2 | 0,208
290 | Штуцер приварной латунный. ГОСТ5890-78 | ИТШЛ.753066.009-04 | 556-01.101-5 | 20 | 40 | Конденсат, негорючие жидкости системы гидравлики, масляные фракции, воздух, пар с t° до 250°С. | латунь | М39х2 | 0,248
291 | Штуцер приварной латунный. ГОСТ5890-78 | ИТШЛ.753066.009-05 | 556-01.101-6 | 25 | 40 | Конденсат, негорючие жидкости системы гидравлики, масляные фракции, воздух, пар с t° до 250°С. | латунь | М48х2 | 0,473
292 | Штуцер приварной латунный. ГОСТ5890-78 | ИТШЛ.753066.009-06 | 556-01.101-7 | 32 | 40 | Конденсат, негорючие жидкости системы гидравлики, масляные фракции, воздух, пар с t° до 250°С. | латунь | М56х2 | 0,695
293 | Штуцер приварной бронзовый. ГОСТ5890-78 | ИТШЛ.753066.010 | 556-01.102-1 | 3 | 40 | Вода морская. | бронза | М18х1,5 | 0,036
294 | Штуцер приварной бронзовый. ГОСТ5890-78 | ИТШЛ.753066.010-01 | 556-01.102-2 | 6 | 40 | Вода морская. | бронза | М22х1,5 | 0,051
295 | Штуцер приварной бронзовый. ГОСТ5890-78 | ИТШЛ.753066.010-02 | 556-01.102-3 | 10 | 40 | Вода морская. | бронза | М27х1,5 | 0,094
296 | Штуцер приварной бронзовый. ГОСТ5890-78 | ИТШЛ.753066.010-03 | 556-01.102-4 | 15 | 40 | Вода морская. | бронза | М36х2 | 0,186
297 | Штуцер приварной бронзовый. ГОСТ5890-78 | ИТШЛ.753066.010-04 | 556-01.102-5 | 20 | 40 | Вода морская. | бронза | М39х2 | 0,223
298 | Штуцер приварной бронзовый. ГОСТ5890-78 | ИТШЛ.753066.010-05 | 556-01.102-6 | 25 | 40 | Вода морская. | бронза | М48х2 | 0,424
299 | Штуцер приварной бронзовый. ГОСТ5890-78 | ИТШЛ.753066.010-06 | 556-01.102-7 | 32 | 40 | Вода морская. | бронза | М56х2 | 0,620
300 | Соединение штуцерно-торце-вое накидное встык из кор.-стойкой стали. ОСТ 5.5536-83 | ИТШЛ.302615.115 | 556-01.115-1 | 6 | 100 | Вода дистиллированная, конденсат, самин, легкие нефтепродукты, масляные фракции. | нерж. сталь | М22х1,5 | 0,139
301 | Соединение штуцерно-торце-вое накидное встык из кор.-стойкой стали. ОСТ 5.5536-83 | ИТШЛ.302615.115-1 | 556-01.115-2 | 6 | 100 | Пар с t° до 400°С. | нерж. сталь | М22х1,5 | 0,139
302 | Соединение штуцерно торце-вое накидное переходное встык из кор.-стойкой стали. ГОСТ5890-78 | ИТШЛ.302615.131 | 556-01.116-1 | 10/6 | 100 | Вода дистиллированная, конденсат, самин, легкие нефтепродукты, масляные фракции, жидкости системы гидравлики. | нерж. сталь | М27х1,5 | 0,171
303 | Соединение штуцерно торце-вое накидное переходное встык из кор.-стойкой стали. ГОСТ5890-78 | ИТШЛ.302615.131-01 | 556-01.116-2 | 15/6 | 100 | Вода дистиллированная, конденсат, самин, легкие нефтепродукты, масляные фракции, жидкости системы гидравлики. | нерж. сталь | М36х2 | 0,305
304 | Соединение штуцерно торце-вое накидное переходное встык из кор.-стойкой стали. ГОСТ5890-78 | ИТШЛ.302615.131-02 | 556-01.116-3 | 10/6 | 100 | Пар с t° до 400°С. | нерж. сталь | М27х1,5 | 0,171
305 | Соединение штуцерно торце-вое накидное переходное встык из кор.-стойкой стали. ГОСТ5890-78 | ИТШЛ.302615.131-03 | 556-01.116-4 | 15/6 | 100 | Пар с t° до 400°С. | нерж. сталь | М36х2 | 0,306
306 | Штуцер ввертной с цапковым концом под метрическую резьбу стальной. ГОСТ5890-78 | ИТШЛ.753012.018 | 556-01.120 | 3 | 100 | Вода морская и пресная, воздух, легкие и тяжелые нефтепродукты, масляные фракции, пар с t° до 400°С. | углер. сталь | М18х1,5 | 0,085
307 | Штуцер ввертной с цапковым концом под метрическую резьбу стальной. ГОСТ5890-78 | ИТШЛ.753012.018-01 | 556-01.120-01 | 6 | 100 | Вода морская и пресная, воздух, легкие и тяжелые нефтепродукты, масляные фракции, пар с t° до 400°С. | углер. сталь | М22х1,5 | 0,115
308 | Штуцер ввертной с цапковым концом под метрическую резьбу стальной. ГОСТ5890-78 | ИТШЛ.753012.018-02 | 556-01.120-02 | 10 | 100 | Вода морская и пресная, воздух, легкие и тяжелые нефтепродукты, масляные фракции, пар с t° до 400°С. | углер. сталь | М27х1,5 | 0,190
309 | Штуцер ввертной с цапковым концом под метрическую резьбу стальной. ГОСТ5890-78 | ИТШЛ.753012.018-03 | 556-01.120-03 | 15 | 100 | Вода морская и пресная, воздух, легкие и тяжелые нефтепродукты, масляные фракции, пар с t° до 400°С. | углер. сталь | М36х2 | 0,340
310 | Штуцер ввертной с цапковым концом под метрическую резьбу стальной. ГОСТ5890-78 | ИТШЛ.753012.018-04 | 556-01.120-04 | 20 | 100 | Вода морская и пресная, воздух, легкие и тяжелые нефтепродукты, масляные фракции, пар с t° до 400°С. | углер. сталь | М39х2 | 0,410
311 | Штуцер ввертной с цапковым концом под метрическую резьбу стальной. ГОСТ5890-78 | ИТШЛ.753012.018-05 | 556-01.120-05 | 25 | 100 | Вода морская и пресная, воздух, легкие и тяжелые нефтепродукты, масляные фракции, пар с t° до 400°С. | углер. сталь | М48х2 | 0,610
312 | Штуцер ввертной с цапковым концом под метрическую резьбу латунный. ГОСТ5890-78 | ИТШЛ.753012.005 | 556-01.122 | 3 | 100 | Конденсат, воздух, негорючие жидкости системы гидравлики, масло пар с t° до 250°С. | латунь | М18х1,5 | 0,090
313 | Штуцер ввертной с цапковым концом под метрическую резьбу латунный. ГОСТ5890-78 | ИТШЛ.753012.005-01 | 556-01.122-01 | 6 | 100 | Конденсат, воздух, негорючие жидкости системы гидравлики, масло пар с t° до 250°С. | латунь | М22х1,5 | 0,120
314 | Штуцер ввертной с цапковым концом под метрическую резьбу латунный. ГОСТ5890-78 | ИТШЛ.753012.005-02 | 556-01.122-02 | 10 | 100 | Конденсат, воздух, негорючие жидкости системы гидравлики, масло пар с t° до 250°С. | латунь | М27х1,5 | 0,210
315 | Штуцер ввертной с цапковым концом под метрическую резьбу латунный. ГОСТ5890-78 | ИТШЛ.753012.005-03 | 556-01.122-03 | 15 | 100 | Конденсат, воздух, негорючие жидкости системы гидравлики, масло пар с t° до 250°С. | латунь | М36х2 | 0,370
316 | Штуцер ввертной с цапковым концом под метрическую резьбу латунный. ГОСТ5890-78 | ИТШЛ.753012.005-04 | 556-01.122-04 | 20 | 100 | Конденсат, воздух, негорючие жидкости системы гидравлики, масло пар с t° до 250°С. | латунь | М39х2 | 0,445
317 | Штуцер ввертной с цапковым концом под метрическую резьбу латунный. ГОСТ5890-78 | ИТШЛ.753012.005-05 | 556-01.122-05 | 25 | 100 | Конденсат, воздух, негорючие жидкости системы гидравлики, масло пар с t° до 250°С. | латунь | М48х2 | 0,660
318 | Штуцер ввертной с цапковым концом под метрическую резьбу бронзовый. ГОСТ5890-78 | ИТШЛ.753012.020 | 556-01.123 | 3 | 100 | Морская вода. | бронза | М18х1,5 | 0,080
319 | Штуцер ввертной с цапковым концом под метрическую резьбу бронзовый. ГОСТ5890-78 | ИТШЛ.753012.020-01 | 556-01.123-01 | 6 | 100 | Морская вода. | бронза | М22х1,5 | 0,110
320 | Штуцер ввертной с цапковым концом под метрическую резьбу бронзовый. ГОСТ5890-78 | ИТШЛ.753012.020-02 | 556-01.123-02 | 10 | 100 | Морская вода. | бронза | М27х1,5 | 0,190
321 | Штуцер ввертной с цапковым концом под метрическую резьбу бронзовый. ГОСТ5890-78 | ИТШЛ.753012.020-03 | 556-01.123-03 | 15 | 100 | Морская вода. | бронза | М36х2 | 0,330
322 | Штуцер ввертной с цапковым концом под метрическую резьбу бронзовый. ГОСТ5890-78 | ИТШЛ.753012.020-04 | 556-01.123-04 | 20 | 100 | Морская вода. | бронза | М39х2 | 0,410
323 | Штуцер ввертной с цапковым концом под метрическую резьбу бронзовый. ГОСТ5890-78 | ИТШЛ.753012.020-05 | 556-01.123-05 | 25 | 100 | Морская вода. | бронза | М48х2 | 0,590
324 | Соединение штуцерное накидное 1А-3-20(200). ОСТ5Р.5307-76. | ИТШЛ.302615.002-02 | 556-03.274-3 | 3 | Св. 100 до 200 вкл. | Для трубопроводов неосушенного и осушенного воздуха, не омываемых морской водой. | углер. сталь | М18х1,5 | 0,155
325 | Соединение штуцерное накидное 1А-3-40(400). ОСТ5Р.5307-76. | ИТШЛ.302615.002-03 | 556-03.274-4 | 3 | Св.200 до 400 вкл. | Для трубопроводов неосушенного и осушенного воздуха, не омываемых морской водой. | углер. сталь | М18х1,5 | 0,155
326 | Соединение штуцерное ввертное под гнездо 2Г-3-20(200). ОСТ5Р.5307-76. | ИТШЛ.302615.040-02 | 556-03.293-3 | 3 | Св. 100 до 200 вкл. | Для трубопроводов неосушенного и осушенного воздуха, не омываемых морской водой. | углер. сталь | М18х1,5 | 0,060
327 | Соединение штуцерное ввертное под гнездо 2Г-3-40(400). ОСТ5Р.5307-76. | ИТШЛ.302615.040-03 | 556-03.293-4 | 3 | Св.200 до 400 вкл. | Для трубопроводов неосушенного и осушенного воздуха, не омываемых морской водой. | углер. сталь | М18х1,5 | 0,060
328 | Соединение штуцерное ввертное под гнездо 2Г-6-20(200). ОСТ5Р.5307-76. | ИТШЛ.302615.041-02 | 556-03.294-3 | 6 | Св. 100 до 200 вкл. | Для трубопроводов неосушенного и осушенного воздуха, не омываемых морской водой. | углер. сталь | М24х1,5 | 0,120
329 | Соединение штуцерное ввертное под гнездо 2Г-6-40(400). ОСТ5Р.5307-76. | ИТШЛ.302615.041-03 | 556-03.294-4 | 6 | Св.200 до 400 вкл. | Для трубопроводов неосушенного и осушенного воздуха, не омываемых морской водой. | углер. сталь | М24х1,5 | 0,120
330 | Соединение штуцерное ввертное под гнездо 2Г-10-20(200). ОСТ5Р.5307-76. | ИТШЛ.302615.042-02 | 556-03.295-3 | 10 | Св. 100 до 200 вкл. | Для трубопроводов неосушенного и осушенного воздуха, не омываемых морской водой. | углер. сталь | М27х1,5 | 0,170
331 | Соединение штуцерное ввертное под гнездо 2Г-10-40(400). ОСТ5Р.5307-76. | ИТШЛ.302615.042-03 | 556-03.295-4 | 10 | Св.200 до 400 вкл. | Для трубопроводов неосушенного и осушенного воздуха, не омываемых морской водой. | углер. сталь | М27х1,5 | 0,170
332 | Соединение штуцерное ввертное под гнездо 2Г-15-20(200). ОСТ5Р.5307-76. | ИТШЛ.302615.043-02 | 556-03.296-3 | 15 | Св. 100 до 200 вкл. | Для трубопроводов неосушенного и осушенного воздуха, не омываемых морской водой. | углер. сталь | М39х2 | 0,280
333 | Соединение штуцерное ввертное под гнездо 2Г-15-40(400). ОСТ5Р.5307-76. | ИТШЛ.302615.043-03 | 556-03.296-4 | 15 | Св.200 до 400 вкл. | Для трубопроводов неосушенного и осушенного воздуха, не омываемых морской водой. | углер. сталь | М39х2 | 0,280
334 | Соединение штуцерное ввертное под накидное соединение 2А-20-20(200). ОСТ5Р.5307-76. | ИТШЛ.302615.025 | 556-03.297-1 | 20 | Св. 100 до 200 вкл. | Для трубопроводов неосушенного и осушенного воздуха, не омываемых морской водой. | углер. сталь | М45х2 | 0,430
335 | Соединение штуцерное ввертное под накидное соединение 2А-20-40(400). ОСТ5Р.5307-76. | ИТШЛ.302615.025-01 | 556-03.297-2 | 20 | Св.200 до 400 вкл. | Для трубопроводов неосушенного и осушенного воздуха, не омываемых морской водой. | углер. сталь | М45х2 | 0,430
336 | Соединение штуцерное ввертное под накидное соединение 2А-25-20(200). ОСТ5Р.5307-76. | ИТШЛ.302615.026 | 556-03.298-1 | 25 | Св. 100 до 200 вкл. | Для трубопроводов неосушенного и осушенного воздуха, не омываемых морской водой. | углер. сталь | М52х2 | 0,720
337 | Соединение штуцерное ввертное под накидное соединение 2А-25-40(400). ОСТ5Р.5307-76. | ИТШЛ.302615.026-01 | 556-03.298-2 | 25 | Св.200 до 400 вкл. | Для трубопроводов неосушенного и осушенного воздуха, не омываемых морской водой. | углер. сталь | М52х2 | 0,720
338 | Соединение штуцерное ввертное под накидное соединение 2А-32-20(200). ОСТ5Р.5307-76. | ИТШЛ.302615.027 | 556-03.299-1 | 32 | Св. 100 до 200 вкл. | Для трубопроводов неосушенного и осушенного воздуха, не омываемых морской водой. | углер. сталь | М60х2 | 0,920
339 | Соединение штуцерное ввертное под накидное соединение 2А-32-40(400). ОСТ5Р.5307-76. | ИТШЛ.302615.027-01 | 556-03.299-2 | 32 | Св.200 до 400 вкл. | Для трубопроводов неосушенного и осушенного воздуха, не омываемых морской водой. | углер. сталь | М60х2 | 0,920
340 | Соединение муфтовое 6-10-20(200). ОСТ5Р.5307-76. | ИТШЛ.302615.075-02 | 556-03.337-3 | 10 | Св. 100 до 200 вкл. | Для объединения арматуры (тройников, четверников, клапанов в коллекторе). | углер. сталь | М39х2 | 0,400
341 | Соединение муфтовое 6-10-40(400). ОСТ5Р.5307-76. | ИТШЛ.302615.075-03 | 556-03.337-4 | 10 | Св.200 до 400 вкл. | Для объединения арматуры (тройников, четверников, клапанов в коллекторе). | углер. сталь | М39х2 | 0,400
542 | Соединение штуцерное накидное 1А-6-20(200). ОСТ5Р.5307-76. | ИТШЛ.302615.003-02 | 556-03.418-02 | 6 | Св. 100 до 200 вкл. | Для трубопроводов неосушенного и осушенного воздуха, не омываемых морской водой. | углер. сталь | М24х1,5 | 0,240
543 | Соединение штуцерное накидное 1А-6-40(400). ОСТ5Р.5307-76. | ИТШЛ.302615.003-03 | 556-03.418-03 | 6 | Св.200 до 400 вкл. | Для трубопроводов неосушенного и осушенного воздуха, не омываемых морской водой. | углер. сталь | М24х1,5 | 0,240
544 | Соединение штуцерное накидное 1А-10-20(200). ОСТ5Р.5307-76. | ИТШЛ.302615.004-02 | 556-03.419-02 | 10 | Св.100 до 200 вкл. | Для трубопроводов неосушенного и осушенного воздуха, не омываемых морской водой. | углер. сталь | М27х1,5 | 0,285
545 | Соединение штуцерное накидное 1А-10-40(400). ОСТ5Р.5307-76. | ИТШЛ.302615.004-03 | 556-03.419-03 | 10 | Св.200 до 400 вкл. | Для трубопроводов неосушенного и осушенного воздуха, не омываемых морской водой. | углер. сталь | М27х1,5 | 0,285
546 | Соединение штуцерное накидное 1А-15-20(200). ОСТ5Р.5307-76. | ИТШЛ.302615.005-02 | 556-03.420-02 | 15 | Св.100 до 200 вкл. | Для трубопроводов неосушенного и осушенного воздуха, не омываемых морской водой. | углер. сталь | М39х2 | 0,645
547 | Соединение штуцерное накидное 1А-15-40(400). ОСТ5Р.5307-76. | ИТШЛ.302615.005-03 | 556-03.420-03 | 15 | Св.200 до 400 вкл. | Для трубопроводов неосушенного и осушенного воздуха, не омываемых морской водой. | углер. сталь | М39х2 | 0,645
548 | Соединение штуцерное накидное 1А-20-20(200). ОСТ5Р.5307-76. | ИТШЛ.302615.006-02 | 556-03.421-02 | 20 | Св.100 до 200 вкл. | Для трубопроводов неосушенного и осушенного воздуха, не омываемых морской водой. | углер. сталь | М45х2 | 0,730
549 | Соединение штуцерное накидное 1А-20-40(400). ОСТ5Р.5307-76. | ИТШЛ.302615.006-03 | 556-03.421-03 | 20 | Св.200 до 400 вкл. | Для трубопроводов неосушенного и осушенного воздуха, не омываемых морской водой. | углер. сталь | М45х2 | 0,730
550 | Соединение штуцерное накидное 1А-25-20(200). ОСТ5Р.5307-76. | ИТШЛ.302615.007-02 | 556-03.422-02 | 25 | Св.100 до 200 вкл. | Для трубопроводов неосушенного и осушенного воздуха, не омываемых морской водой. | углер. сталь | М56х2 | 0,935
551 | Соединение штуцерное накидное 1А-25-40(400). ОСТ5Р.5307-76. | ИТШЛ.302615.007-03 | 556-03.422-03 | 25 | Св.200 до 400 вкл. | Для трубопроводов неосушенного и осушенного воздуха, не омываемых морской водой. | углер. сталь | М56х2 | 0,935
552 | Соединение штуцерное накидное 1А-32-20(200). ОСТ5Р.5307-76. | ИТШЛ.302615.008-02 | 556-03.423-02 | 32 | Св.100 до 200 вкл. | Для трубопроводов неосушенного и осушенного воздуха, не омываемых морской водой. | углер. сталь | М60х2 | 1,630
553 | Соединение штуцерное накидное 1А-32-40(400). ОСТ5Р.5307-76. | ИТШЛ.302615.008-03 | 556-03.423-03 | 32 | Св.200 до 400 вкл. | Для трубопроводов неосушенного и осушенного воздуха, не омываемых морской водой. | углер. сталь | М60х2 | 1,630
557 | Соединение штуцерное ввертное под накидное соединение 2А-3-20(200). ОСТ5Р.5307-76. | ИТШЛ.302615.021 | 556-03.435 | 3 | Св.100 до 200 вкл. | Для трубопроводов неосушенного и осушенного воздуха, не омываемых морской водой. | углер. сталь | М18х1,5 | 0,060
558 | Соединение штуцерное ввертное под накидное соединение 2А-3-40(400). ОСТ5Р.5307-76. | ИТШЛ.302615.021-01 | 556-03.435-01 | 3 | Св.200 до 400 вкл. | Для трубопроводов неосушенного и осушенного воздуха, не омываемых морской водой. | углер. сталь | М18х1,5 | 0,060
559 | Соединение штуцерное ввертное под накидное соединение 2А-6-20(200). ОСТ5Р.5307-76. | ИТШЛ.302615.022 | 556-03.436 | 6 | Св.100 до 200 вкл. | Для трубопроводов неосушенного и осушенного воздуха, не омываемых морской водой. | углер. сталь | М24х1,5 | 0,120
560 | Соединение штуцерное ввертное под накидное соединение 2А-6-40(400). ОСТ5Р.5307-76. | ИТШЛ.302615.022-01 | 556-03.436-01 | 6 | Св.200 до 400 вкл. | Для трубопроводов неосушенного и осушенного воздуха, не омываемых морской водой. | углер. сталь | М24х1,5 | 0,120
561 | Соединение штуцерное ввертное под накидное соединение 2А-10-20(200). ОСТ5Р.5307-76. | ИТШЛ.302615.023 | 556-03.437 | 10 | Св.100 до 200 вкл. | Для трубопроводов неосушенного и осушенного воздуха, не омываемых морской водой. | углер. сталь | М27х1,5 | 0,160
562 | Соединение штуцерное ввертное под накидное соединение 2А-10-40(400). ОСТ5Р.5307-76. | ИТШЛ.302615.023-01 | 556-03.437-01 | 10 | Св.200 до 400 вкл. | Для трубопроводов неосушенного и осушенного воздуха, не омываемых морской водой. | углер. сталь | М27х1,5 | 0,160
563 | Соединение штуцерное ввертное под накидное соединение 2А-15-20(200). ОСТ5Р.5307-76. | ИТШЛ.302615.024 | 556-03.438 | 15 | Св.100 до 200 вкл. | Для трубопроводов неосушенного и осушенного воздуха, не омываемых морской водой. | углер. сталь | М39х2 | 0,260
564 | Соединение штуцерное ввертное под накидное соединение 2А-15-40(400). ОСТ5Р.5307-76. | ИТШЛ.302615.024-01 | 556-03.438-01 | 15 | Св.200 до 400 вкл. | Для трубопроводов неосушенного и осушенного воздуха, не омываемых морской водой. | углер. сталь | М39х2 | 0,260
565 | Соединение переходное 3А-20/10 - 20(200) ОСТ 5Р.5307-76 | ИТШЛ.302615.054-02 | 556-03.449-02 | 20/10 | 200 | Для трубопроводов неосушенного и осушенного воздуха, не омываемых морской водой. | углер. сталь | М45х2 | 0,735
566 | Соединение переходное 3А-20/10 - 40(400) ОСТ 5Р.5307-76 | ИТШЛ.302615.054-03 | 556-03.449-03 | 20/10 | 400 | Для трубопроводов неосушенного и осушенного воздуха, не омываемых морской водой. | углер. сталь | М45х2 | 0,735
615 | Соединение штуцерно торцевое накидное внахлестку бронзовое ГОСТ 5890-78 | ИТШЛ.302615.089 | 556-35.2401 | 3 | 100 | Конденсат,воздух,пар t° до 250°С, негорючие жидкости системы гидравлики, масляные фракции | бронза | М18х1,5 | 0,056
616 | Соединение штуцерно торцевое накидное внахлестку бронзовое ГОСТ 5890-78 | ИТШЛ.302615.089-01 | 556-35.2401-01 | 6 | 100 | Конденсат,воздух,пар t° до 250°С, негорючие жидкости системы гидравлики, масляные фракции | бронза | М22х1,5 | 0,085
617 | Соединение штуцерно торцевое накидное внахлестку бронзовое ГОСТ 5890-78 | ИТШЛ.302615.089-02 | 556-35.2401-02 | 10 | 100 | Конденсат,воздух,пар t° до 250°С, негорючие жидкости системы гидравлики, масляные фракции | бронза | М27х1,5 | 0,128
618 | Соединение штуцерно торцевое накидное внахлестку бронзовое ГОСТ 5890-78 | ИТШЛ.302615.089-03 | 556-35.2401-03 | 15 | 100 | Конденсат,воздух,пар t° до 250°С, негорючие жидкости системы гидравлики, масляные фракции | бронза | М36х2 | 0,238
619 | Соединение штуцерно торцевое накидное внахлестку бронзовое ГОСТ 5890-78 | ИТШЛ.302615.089-04 | 556-35.2401-04 | 20 | 100 | Конденсат,воздух,пар t° до 250°С, негорючие жидкости системы гидравлики, масляные фракции | бронза | М39х2 | 0,244
620 | Соединение штуцерно торцевое накидное внахлестку бронзовое ГОСТ 5890-78 | ИТШЛ.302615.089-05 | 556-35.2401-05 | 25 | 100 | Конденсат,воздух,пар t° до 250°С, негорючие жидкости системы гидравлики, масляные фракции | бронза | М48х2 | 0,234
621 | Соединение штуцерно торцевое накидное внахлестку бронзовое ГОСТ 5890-78 | ИТШЛ.302615.089-06 | 556-35.2401-06 | 32 | 100 | Конденсат,воздух,пар t° до 250°С, негорючие жидкости системы гидравлики, масляные фракции | бронза | М56х2 | 0,563
622 | Соединение штуцерно торцевое накидное переходное внахлестку брпонзовое ГОСТ 5890-78 | ИТШЛ.302615.105 | 556-35.2402 | 6/3 | 100 | Конденсат,воздух,пар t° до 250°С, негорючие жидкости системы гидравлики, масляные фракции | бронза | М22х1,5 | 0,090
623 | Соединение штуцерно торцевое накидное переходное внахлестку брпонзовое ГОСТ 5890-78 | ИТШЛ.302615.105-01 | 556-35.2402-01 | 10/3 | 100 | Конденсат,воздух,пар t° до 250°С, негорючие жидкости системы гидравлики, масляные фракции | бронза | М27х1,5 | 0,140
624 | Соединение штуцерно торцевое накидное переходное внахлестку брпонзовое ГОСТ 5890-78 | ИТШЛ.302615.105-02 | 556-35.2402-02 | 10/6 | 100 | Конденсат,воздух,пар t° до 250°С, негорючие жидкости системы гидравлики, масляные фракции | бронза | М27х1,5 | 0,138
625 | Соединение штуцерно торцевое накидное переходное внахлестку брпонзовое ГОСТ 5890-78 | ИТШЛ.302615.105-03 | 556-35.2402-03 | 15/6 | 100 | Конденсат,воздух,пар t° до 250°С, негорючие жидкости системы гидравлики, масляные фракции | бронза | М36х2 | 0,275
626 | Соединение штуцерно торцевое накидное переходное внахлестку брпонзовое ГОСТ 5890-78 | ИТШЛ.302615.105-04 | 556-35.2402-04 | 15/10 | 100 | Конденсат,воздух,пар t° до 250°С, негорючие жидкости системы гидравлики, масляные фракции | бронза | М36х2 | 0,264
627 | Соединение штуцерно торцевое накидное переходное внахлестку брпонзовое ГОСТ 5890-78 | ИТШЛ.302615.105-05 | 556-35.2402-05 | 20/10 | 100 | Конденсат,воздух,пар t° до 250°С, негорючие жидкости системы гидравлики, масляные фракции | бронза | М39х2 | 0,290
628 | Соединение штуцерно торцевое накидное переходное внахлестку брпонзовое ГОСТ 5890-78 | ИТШЛ.302615.105-06 | 556-35.2402-06 | 20/15 | 100 | Конденсат,воздух,пар t° до 250°С, негорючие жидкости системы гидравлики, масляные фракции | бронза | М39х2 | 0,264
629 | Соединение штуцерно торцевое накидное переходное внахлестку брпонзовое ГОСТ 5890-78 | ИТШЛ.302615.105-07 | 556-35.2402-07 | 25/15 | 100 | Конденсат,воздух,пар t° до 250°С, негорючие жидкости системы гидравлики, масляные фракции | бронза | М48х2 | 0,412
630 | Соединение штуцерно торцевое накидное переходное внахлестку брпонзовое ГОСТ 5890-78 | ИТШЛ.302615.105-08 | 556-35.2402-08 | 25/20 | 100 | Конденсат,воздух,пар t° до 250°С, негорючие жидкости системы гидравлики, масляные фракции | бронза | М48х2 | 0,398
631 | Соединение штуцерно торцевое накидное переходное внахлестку брпонзовое ГОСТ 5890-78 | ИТШЛ.302615.105-09 | 556-35.2402-09 | 32/20 | 100 | Конденсат,воздух,пар t° до 250°С, негорючие жидкости системы гидравлики, масляные фракции | бронза | М56х2 | 0,677
632 | Соединение штуцерно торцевое накидное переходное внахлестку брпонзовое ГОСТ 5890-78 | ИТШЛ.302615.105-10 | 556-35.2402-10 | 32/25 | 100 | Конденсат,воздух,пар t° до 250°С, негорючие жидкости системы гидравлики, масляные фракции | бронза | М56х2 | 0,627
633 | Штуцер промежуточный внахлестку бронзовый ГОСТ 5890-78 | ИТШЛ.753081.006 | 556-35.2403-03 | 15 | 100 | Конденсат,воздух,пар t° до 250°С, негорючие жидкости системы гидравлики, масляные фракции | бронза | М36х2 | 0,280
634 | Штуцер промежуточный внахлестку бронзовый ГОСТ 5890-78 | ИТШЛ.753081.006-01 | 556-35.2403-04 | 20 | 100 | Конденсат,воздух,пар t° до 250°С, негорючие жидкости системы гидравлики, масляные фракции | бронза | М39х2 | 0,310
635 | Штуцер промежуточный внахлестку бронзовый ГОСТ 5890-78 | ИТШЛ.753081.006-02 | 556-35.2403-05 | 25 | 100 | Конденсат,воздух,пар t° до 250°С, негорючие жидкости системы гидравлики, масляные фракции | бронза | М48х2 | 0,455
636 | Штуцер промежуточный внахлестку бронзовый ГОСТ 5890-78 | ИТШЛ.753081.006-03 | 556-35.2403-06 | 32 | 100 | Конденсат,воздух,пар t° до 250°С, негорючие жидкости системы гидравлики, масляные фракции | бронза | М56х2 | 0,650
637 | Штуцер приварной бронзовый ГОСТ 5890-78 | ИТШЛ.753066.011 | 556-35.2404 | 3 | 40 | Конденсат,воздух,пар t° до 250°С, негорючие жидкости системы гидравлики, масляные фракции | бронза | М18х1,5 | 0,040
638 | Штуцер приварной бронзовый ГОСТ 5890-78 | ИТШЛ.753066.011-01 | 556-35.2404-01 | 6 | 40 | Конденсат,воздух,пар t° до 250°С, негорючие жидкости системы гидравлики, масляные фракции | бронза | М22х1,5 | 0,055
639 | Штуцер приварной бронзовый ГОСТ 5890-78 | ИТШЛ.753066.011-02 | 556-35.2404-02 | 10 | 40 | Конденсат,воздух,пар t° до 250°С, негорючие жидкости системы гидравлики, масляные фракции | бронза | М27х1,5 | 0,100
640 | Штуцер приварной бронзовый ГОСТ 5890-78 | ИТШЛ.753066.011-03 | 556-35.2404-03 | 15 | 40 | Конденсат,воздух,пар t° до 250°С, негорючие жидкости системы гидравлики, масляные фракции | бронза | М36х2 | 0,190
641 | Штуцер приварной бронзовый ГОСТ 5890-78 | ИТШЛ.753066.011-04 | 556-35.2404-04 | 20 | 40 | Конденсат,воздух,пар t° до 250°С, негорючие жидкости системы гидравлики, масляные фракции | бронза | М39х2 | 0,225
642 | Штуцер приварной бронзовый ГОСТ 5890-78 | ИТШЛ.753066.011-05 | 556-35.2404-05 | 25 | 40 | Конденсат,воздух,пар t° до 250°С, негорючие жидкости системы гидравлики, масляные фракции | бронза | М48х2 | 0,430
643 | Штуцер приварной бронзовый ГОСТ 5890-78 | ИТШЛ.753066.011-06 | 556-35.2404-06 | 32 | 40 | Конденсат,воздух,пар t° до 250°С, негорючие жидкости системы гидравлики, масляные фракции | бронза | М56х2 | 0,625
655 | Штуцер ответвительный ГОСТ 5890-78 | ИТШЛ.753066.013 | 556-35.2483 | 10 | 40 |  | бронза | М27х1,5 | 0,094
656 | Штуцер ответвительный ГОСТ 5890-78 | ИТШЛ.753066.013-01 | 556-35.2483-01 | 15 | 40 |  | бронза | М36х2 | 0,186
657 | Штуцер ответвительный ГОСТ 5890-78 | ИТШЛ.753066.013-02 | 556-35.2483-02 | 20 | 40 |  | бронза | М39х2 | 0,223
658 | Штуцер ответвительный ГОСТ 5890-78 | ИТШЛ.753066.013-03 | 556-35.2483-03 | 25 | 40 |  | бронза | М48х2 | 0,424
659 | Штуцер ответвительный ГОСТ 5890-78 | ИТШЛ.753066.013-04 | 556-35.2483-04 | 32 | 40 |  | бронза | М56х2 | 0,620
660 | Штуцер приварной латунный ГОСТ 5890-78 | ИТШЛ.753066.008 | 556-35.2541 | 3 | 40 | Конденсат,воздух,пар t° до 250°С, негорючие жидкости системы гидравлики, масляные фракции | латунь | М18х1,5 | 0,040
661 | Штуцер приварной латунный ГОСТ 5890-78 | ИТШЛ.753066.008-01 | 556-35.2541-01 | 6 | 40 | Конденсат,воздух,пар t° до 250°С, негорючие жидкости системы гидравлики, масляные фракции | латунь | М22х1,5 | 0,060
662 | Штуцер приварной латунный ГОСТ 5890-78 | ИТШЛ.753066.008-02 | 556-35.2541-02 | 10 | 40 | Конденсат,воздух,пар t° до 250°С, негорючие жидкости системы гидравлики, масляные фракции | латунь | М27х1,5 | 0,125
663 | Штуцер приварной латунный ГОСТ 5890-78 | ИТШЛ.753066.008-03 | 556-35.2541-03 | 15 | 40 | Конденсат,воздух,пар t° до 250°С, негорючие жидкости системы гидравлики, масляные фракции | латунь | М36х2 | 0,210
664 | Штуцер приварной латунный ГОСТ 5890-78 | ИТШЛ.753066.008-04 | 556-35.2541-04 | 20 | 40 | Конденсат,воздух,пар t° до 250°С, негорючие жидкости системы гидравлики, масляные фракции | латунь | М39х2 | 0,250
665 | Штуцер приварной латунный ГОСТ 5890-78 | ИТШЛ.753066.008-05 | 556-35.2541-05 | 25 | 40 | Конденсат,воздух,пар t° до 250°С, негорючие жидкости системы гидравлики, масляные фракции | латунь | М48х2 | 0,480
666 | Штуцер приварной латунный ГОСТ 5890-78 | ИТШЛ.753066.008-06 | 556-35.2541-06 | 32 | 40 | Конденсат,воздух,пар t° до 250°С, негорючие жидкости системы гидравлики, масляные фракции | латунь | М56х2 | 0,700
667 | Штуцер приварной бронзовый ГОСТ 5890-78 | ИТШЛ.753066.012 | 556-35.2542 | 3 | 40 | Вода морская. | бронза | М18х1,5 | 0,040
668 | Штуцер приварной бронзовый ГОСТ 5890-78 | ИТШЛ.753066.012-01 | 556-35.2542-01 | 6 | 40 | Вода морская. | бронза | М22х1,5 | 0,055
669 | Штуцер приварной бронзовый ГОСТ 5890-78 | ИТШЛ.753066.012-02 | 556-35.2542-02 | 10 | 40 | Вода морская. | бронза | М27х1,5 | 0,100
670 | Штуцер приварной бронзовый ГОСТ 5890-78 | ИТШЛ.753066.012-03 | 556-35.2542-03 | 15 | 40 | Вода морская. | бронза | М36х2 | 0,190
671 | Штуцер приварной бронзовый ГОСТ 5890-78 | ИТШЛ.753066.012-04 | 556-35.2542-04 | 20 | 40 | Вода морская. | бронза | М39х2 | 0,225
672 | Штуцер приварной бронзовый ГОСТ 5890-78 | ИТШЛ.753066.012-05 | 556-35.2542-05 | 25 | 40 | Вода морская. | бронза | М48х2 | 0,430
673 | Штуцер приварной бронзовый ГОСТ 5890-78 | ИТШЛ.753066.012-06 | 556-35.2542-06 | 32 | 40 | Вода морская. | бронза | М56х2 | 0,625
674 | Штуцер промежуточный внахлестку латунный ГОСТ 5890-78 | ИТШЛ.753081.014 | 556-35.2543 | 3 | 100 | Конденсат,воздух,пар t° до 250°С, негорючие жидкости системы гидравлики, масляные фракции | латунь | М18х1,5 | 0,055
675 | Штуцер промежуточный внахлестку латунный ГОСТ 5890-78 | ИТШЛ.753081.014-01 | 556-35.2543-01 | 6 | 100 | Конденсат,воздух,пар t° до 250°С, негорючие жидкости системы гидравлики, масляные фракции | латунь | М22х1,5 | 0,071
676 | Штуцер промежуточный внахлестку латунный ГОСТ 5890-78 | ИТШЛ.753081.014-02 | 556-35.2543-02 | 10 | 100 | Конденсат,воздух,пар t° до 250°С, негорючие жидкости системы гидравлики, масляные фракции | латунь | М27х1,5 | 0,135
677 | Штуцер промежуточный внахлестку латунный ГОСТ 5890-78 | ИТШЛ.753081.014-03 | 556-35.2543-03 | 15 | 100 | Конденсат,воздух,пар t° до 250°С, негорючие жидкости системы гидравлики, масляные фракции | латунь | М36х2 | 0,310
678 | Штуцер промежуточный внахлестку латунный ГОСТ 5890-78 | ИТШЛ.753081.014-04 | 556-35.2543-04 | 20 | 100 | Конденсат,воздух,пар t° до 250°С, негорючие жидкости системы гидравлики, масляные фракции | латунь | М39х2 | 0,344
679 | Штуцер промежуточный внахлестку латунный ГОСТ 5890-78 | ИТШЛ.753081.014-05 | 556-35.2543-05 | 25 | 100 | Конденсат,воздух,пар t° до 250°С, негорючие жидкости системы гидравлики, масляные фракции | латунь | М48х2 | 0,510
680 | Штуцер промежуточный внахлестку латунный ГОСТ 5890-78 | ИТШЛ.753081.014-06 | 556-35.2543-06 | 32 | 100 | Конденсат,воздух,пар t° до 250°С, негорючие жидкости системы гидравлики, масляные фракции | латунь | М56х2 | 0,720
681 | Штуцер промежуточный внахлестку бронзовый ГОСТ 5890-78 | ИТШЛ.753081.015 | 556-35.2544 | 3 | 100 | Вода морская. | бронза | М18х1,5 | 0,050
682 | Штуцер промежуточный внахлестку бронзовый ГОСТ 5890-78 | ИТШЛ.753081.015-01 | 556-35.2544-01 | 6 | 100 | Вода морская. | бронза | М22х1,5 | 0,065
683 | Штуцер промежуточный внахлестку бронзовый ГОСТ 5890-78 | ИТШЛ.753081.015-02 | 556-35.2544-02 | 10 | 100 | Вода морская. | бронза | М27х1,5 | 0,120
684 | Штуцер промежуточный внахлестку бронзовый ГОСТ 5890-78 | ИТШЛ.753081.015-03 | 556-35.2544-03 | 15 | 100 | Вода морская. | бронза | М36х2 | 0,280
685 | Штуцер промежуточный внахлестку бронзовый ГОСТ 5890-78 | ИТШЛ.753081.015-04 | 556-35.2544-04 | 20 | 100 | Вода морская. | бронза | М39х2 | 0,310
686 | Штуцер промежуточный внахлестку бронзовый ГОСТ 5890-78 | ИТШЛ.753081.015-05 | 556-35.2544-05 | 25 | 100 | Вода морская. | бронза | М48х2 | 0,455
687 | Штуцер промежуточный внахлестку бронзовый ГОСТ 5890-78 | ИТШЛ.753081.015-06 | 556-35.2544-06 | 32 | 100 | Вода морская. | бронза | М56х2 | 0,650
688 | Соединение штуцерно торцевое накидное встык из коррозионностойкой стали ГОСТ 5890-78 | ИТШЛ.302615.095 | 556-35.2560 | 10 | 100 | Вода дистиллированная, конденсат, самин, воздух, негорючие жидкости системы гидравлики, легкие нефтепродукты, масляные фракции, пар с t° до 250°С. | нерж. сталь | М27х1,5 | 0,153
689 | Соединение штуцерно торцевое накидное встык из коррозионностойкой стали ГОСТ 5890-78 | ИТШЛ.302615.095-01 | 556-35.2560-01 | 15 | 100 | Вода дистиллированная, конденсат, самин, воздух, негорючие жидкости системы гидравлики, легкие нефтепродукты, масляные фракции, пар с t° до 250°С. | нерж. сталь | М36х2 | 0,278
690 | Соединение штуцерно торцевое накидное встык из коррозионностойкой стали ГОСТ 5890-78 | ИТШЛ.302615.095-02 | 556-35.2560-02 | 20 | 100 | Вода дистиллированная, конденсат, самин, воздух, негорючие жидкости системы гидравлики, легкие нефтепродукты, масляные фракции, пар с t° до 250°С. | нерж. сталь | М39х2 | 0,312
691 | Соединение штуцерно торцевое накидное встык из коррозионностойкой стали ГОСТ 5890-78 | ИТШЛ.302615.095-03 | 556-35.2560-03 | 25 | 100 | Вода дистиллированная, конденсат, самин, воздух, негорючие жидкости системы гидравлики, легкие нефтепродукты, масляные фракции, пар с t° до 250°С. | нерж. сталь | М48х2 | 0,426
692 | Соединение штуцерно торцевое накидное встык из коррозионностойкой стали ГОСТ 5890-78 | ИТШЛ.302615.095-04 | 556-35.2560-04 | 32 | 100 | Вода дистиллированная, конденсат, самин, воздух, негорючие жидкости системы гидравлики, легкие нефтепродукты, масляные фракции, пар с t° до 250°С. | нерж. сталь | М56х2 | 0,674
693 | Соединение штуцерно торцевое накидное встык из коррозионностойкой стали ГОСТ 5890-78 | ИТШЛ.302615.095-05 | 556-35.2560-05 | 10 | 100 | Пар с t° от 251 до 400°С | нерж. сталь | М27х1,5 | 0,156
694 | Соединение штуцерно торцевое накидное встык из коррозионностойкой стали ГОСТ 5890-78 | ИТШЛ.302615.095-06 | 556-35.2560-06 | 15 | 100 | Пар с t° от 251 до 400°С | нерж. сталь | М36х2 | 0,290
695 | Соединение штуцерно торцевое накидное встык из коррозионностойкой стали ГОСТ 5890-78 | ИТШЛ.302615.095-07 | 556-35.2560-07 | 20 | 100 | Пар с t° от 251 до 400°С | нерж. сталь | М39х2 | 0,320
696 | Соединение штуцерно торцевое накидное встык из коррозионностойкой стали ГОСТ 5890-78 | ИТШЛ.302615.095-08 | 556-35.2560-08 | 25 | 100 | Пар с t° от 251 до 400°С | нерж. сталь | М48х2 | 0,440
697 | Соединение штуцерно торцевое накидное встык из коррозионностойкой стали ГОСТ 5890-78 | ИТШЛ.302615.095-09 | 556-35.2560-09 | 32 | 100 | Пар с t° от 251 до 400°С | нерж. сталь | М56х2 | 0,690
698 | Соединение штуцерно торцевое накидное переходное встык из коррозионностойкой стали ГОСТ 5890-78 | ИТШЛ.302615.111 | 556-35.2561 | 15/10 | 100 | Вода дистиллированная, конденсат, самин, воздух, негорючие жидкости системы гидравлики, легкие нефтепродукты, масляные фракции, пар с t° до 250°С. | нерж. сталь | М36х2 | 0,281
699 | Соединение штуцерно торцевое накидное переходное встык из коррозионностойкой стали ГОСТ 5890-78 | ИТШЛ.302615.111-01 | 556-35.2561-01 | 20/10 | 100 | Вода дистиллированная, конденсат, самин, воздух, негорючие жидкости системы гидравлики, легкие нефтепродукты, масляные фракции, пар с t° до 250°С. | нерж. сталь | М39х2 | 0,302
700 | Соединение штуцерно торцевое накидное переходное встык из коррозионностойкой стали ГОСТ 5890-78 | ИТШЛ.302615.111-02 | 556-35.2561-02 | 20/15 | 100 | Вода дистиллированная, конденсат, самин, воздух, негорючие жидкости системы гидравлики, легкие нефтепродукты, масляные фракции, пар с t° до 250°С. | нерж. сталь | М39х2 | 0,295
701 | Соединение штуцерно торцевое накидное переходное встык из коррозионностойкой стали ГОСТ 5890-78 | ИТШЛ.302615.111-03 | 556-35.2561-03 | 25/15 | 100 | Вода дистиллированная, конденсат, самин, воздух, негорючие жидкости системы гидравлики, легкие нефтепродукты, масляные фракции, пар с t° до 250°С. | нерж. сталь | М48х2 | 0,430
702 | Соединение штуцерно торцевое накидное переходное встык из коррозионностойкой стали ГОСТ 5890-78 | ИТШЛ.302615.111-04 | 556-35.2561-04 | 25/20 | 100 | Вода дистиллированная, конденсат, самин, воздух, негорючие жидкости системы гидравлики, легкие нефтепродукты, масляные фракции, пар с t° до 250°С. | нерж. сталь | М48х2 | 0,430
703 | Соединение штуцерно торцевое накидное переходное встык из коррозионностойкой стали ГОСТ 5890-78 | ИТШЛ.302615.111-05 | 556-35.2561-05 | 32/20 | 100 | Вода дистиллированная, конденсат, самин, воздух, негорючие жидкости системы гидравлики, легкие нефтепродукты, масляные фракции, пар с t° до 250°С. | нерж. сталь | М56х2 | 0,718
704 | Соединение штуцерно торцевое накидное переходное встык из коррозионностойкой стали ГОСТ 5890-78 | ИТШЛ.302615.111-06 | 556-35.2561-06 | 32/25 | 100 | Вода дистиллированная, конденсат, самин, воздух, негорючие жидкости системы гидравлики, легкие нефтепродукты, масляные фракции, пар с t° до 250°С. | нерж. сталь | М56х2 | 0,704
705 | Соединение штуцерно торцевое накидное переходное встык из коррозионностойкой стали ГОСТ 5890-78 | ИТШЛ.302615.111-07 | 556-35.2561-07 | 15/10 | 100 | Пар с t° от 251 до 400°С | нерж. сталь | М36х2 | 0,292
706 | Соединение штуцерно торцевое накидное переходное встык из коррозионностойкой стали ГОСТ 5890-78 | ИТШЛ.302615.111-08 | 556-35.2561-08 | 20/10 | 100 | Пар с t° от 251 до 400°С | нерж. сталь | М39х2 | 0,310
707 | Соединение штуцерно торцевое накидное переходное встык из коррозионностойкой стали ГОСТ 5890-78 | ИТШЛ.302615.111-09 | 556-35.2561-09 | 20/15 | 100 | Пар с t° от 251 до 400°С | нерж. сталь | М39х2 | 0,303
708 | Соединение штуцерно торцевое накидное переходное встык из коррозионностойкой стали ГОСТ 5890-78 | ИТШЛ.302615.111-10 | 556-35.2561-10 | 25/15 | 100 | Пар с t° от 251 до 400°С | нерж. сталь | М48х2 | 0,444
709 | Соединение штуцерно торцевое накидное переходное встык из коррозионностойкой стали ГОСТ 5890-78 | ИТШЛ.302615.111-11 | 556-35.2561-11 | 25/20 | 100 | Пар с t° от 251 до 400°С | нерж. сталь | М48х2 | 0,463
710 | Соединение штуцерно торцевое накидное переходное встык из коррозионностойкой стали ГОСТ 5890-78 | ИТШЛ.302615.111-12 | 556-35.2561-12 | 32/20 | 100 | Пар с t° от 251 до 400°С | нерж. сталь | М56х2 | 0,733
711 | Соединение штуцерно торцевое накидное переходное встык из коррозионностойкой стали ГОСТ 5890-78 | ИТШЛ.302615.111-13 | 556-35.2561-13 | 32/25 | 100 | Пар с t° от 251 до 400°С | нерж. сталь | М56х2 | 0,720
724 | Штуцер промежуточный внахлестку стальной ГОСТ 5890-78 | ИТШЛ.753081.011 | 556-35.2803 | 3 | 100 |  | углер. сталь | М18х1,5 | 0,050
725 | Штуцер промежуточный внахлестку стальной ГОСТ 5890-78 | ИТШЛ.753081.011-01 | 556-35.2803-01 | 6 | 100 |  | углер. сталь | М22х1,5 | 0,065
726 | Штуцер промежуточный внахлестку стальной ГОСТ 5890-78 | ИТШЛ.753081.011-02 | 556-35.2803-02 | 10 | 100 |  | углер. сталь | М27х1,5 | 0,125
727 | Штуцер промежуточный внахлестку стальной ГОСТ 5890-78 | ИТШЛ.753081.011-03 | 556-35.2803-03 | 15 | 100 |  | углер. сталь | М36х2 | 0,290
728 | Штуцер промежуточный внахлестку стальной ГОСТ 5890-78 | ИТШЛ.753081.011-04 | 556-35.2803-04 | 20 | 100 |  | углер. сталь | М39х2 | 0,320
729 | Штуцер промежуточный внахлестку стальной ГОСТ 5890-78 | ИТШЛ.753081.011-05 | 556-35.2803-05 | 25 | 100 |  | углер. сталь | М48х2 | 0,465
730 | Штуцер промежуточный внахлестку стальной ГОСТ 5890-78 | ИТШЛ.753081.011-06 | 556-35.2803-06 | 32 | 100 |  | углер. сталь | М56х2 | 0,670
731 | Штуцер промежуточный внахлестку из коррозионностойкой стали ГОСТ 5890-78 | ИТШЛ.753081.012 | 556-35.2804-01 | 32 | 100 |  | нерж. сталь | М56х2 | 0,675
732 | Штуцер промежуточный внахлестку из коррозионностойкой стали ГОСТ 5890-78 | ИТШЛ.753081.012-01 | 556-35.2804-02 | 3 | 100 |  | нерж. сталь | М18х1,5 | 0,050
733 | Штуцер промежуточный внахлестку из коррозионностойкой стали ГОСТ 5890-78 | ИТШЛ.753081.012-02 | 556-35.2804-03 | 6 | 100 |  | нерж. сталь | М22х1,5 | 0,070
734 | Штуцер промежуточный внахлестку из коррозионностойкой стали ГОСТ 5890-78 | ИТШЛ.753081.012-03 | 556-35.2804-04 | 10 | 100 |  | нерж. сталь | М27х1,5 | 0,125
735 | Штуцер промежуточный внахлестку из коррозионностойкой стали ГОСТ 5890-78 | ИТШЛ.753081.012-04 | 556-35.2804-05 | 15 | 100 |  | нерж. сталь | М36х2 | 0,295
736 | Штуцер промежуточный внахлестку из коррозионностойкой стали ГОСТ 5890-78 | ИТШЛ.753081.012-05 | 556-35.2804-06 | 20 | 100 |  | нерж. сталь | М39х2 | 0,325
737 | Штуцер промежуточный внахлестку из коррозионностойкой стали ГОСТ 5890-78 | ИТШЛ.753081.012-06 | 556-35.2804-07 | 25 | 100 |  | нерж. сталь | М48х2 | 0,470